## bus_data
BUS_I | BUS_TYPE | Pd | Qd | Gs | Bs | area | Vm | Va | baseKV | zone | Vmax | Vmin
1 | 1 | 0.003064 | 0.00076791 | 0 | 0 | 1 | 0.9754 | -0.47124 | 0.4 | 1 | 1.1 | 0.9
3 | 1 | 0.0053436 | 0.0013392 | 0 | 0 | 1 | 0.97566 | -0.46614 | 0.4 | 1 | 1.1 | 0.9
7 | 1 | 0 | 0 | 0 | 0 | 1 | 0.97605 | -0.45842 | 0.4 | 1 | 1.1 | 0.9
9 | 1 | 0.0080673 | 0.0020218 | 0 | 0 | 1 | 0.98107 | -0.36054 | 0.4 | 1 | 1.1 | 0.9
5 | 1 | 0.045386 | 0.011375 | 0 | 0 | 1 | 0.97352 | -0.50805 | 0.4 | 1 | 1.1 | 0.9
4 | 1 | 0.012337 | 0.003092 | 0 | 0 | 1 | 0.99133 | -0.1648 | 0.4 | 1 | 1.1 | 0.9
52 | 1 | 0.0074633 | 0.0018705 | 0 | 0 | 1 | 0.9931 | -0.1305 | 0.4 | 1 | 1.1 | 0.9
75 | 1 | 0 | 0 | 0 | 0 | 1 | 0.98675 | -0.25227 | 0.4 | 1 | 1.1 | 0.9
49 | 3 | 0 | 0 | 0 | 0 | 1 | 1 | 0 | 0.4 | 1 | 1.1 | 0.9
6 | 1 | 0.070625 | 0.0177 | 0 | 0 | 1 | 0.97138 | -0.55043 | 0.4 | 1 | 1.1 | 0.9
10 | 1 | 0.003273 | 0.0008203 | 0 | 0 | 1 | 0.98379 | -0.30782 | 0.4 | 1 | 1.1 | 0.9
11 | 1 | 0 | 0 | 0 | 0 | 1 | 0.98564 | -0.27218 | 0.4 | 1 | 1.1 | 0.9
8 | 1 | 0.019979 | 0.0050072 | 0 | 0 | 1 | 0.97118 | -0.55426 | 0.4 | 1 | 1.1 | 0.9
51 | 1 | 0.0080847 | 0.0020262 | 0 | 0 | 1 | 0.99966 | -0.0064681 | 0.4 | 1 | 1.1 | 0.9
13 | 1 | 0 | 0 | 0 | 0 | 1 | 0.98894 | -0.209 | 0.4 | 1 | 1.1 | 0.9
47 | 1 | 0.0067134 | 0.0016825 | 0 | 0 | 1 | 0.9996 | -0.0076204 | 0.4 | 1 | 1.1 | 0.9
12 | 1 | 0.0085262 | 0.0021369 | 0 | 0 | 1 | 0.98755 | -0.23553 | 0.4 | 1 | 1.1 | 0.9
14 | 1 | 0.0045219 | 0.0011333 | 0 | 0 | 1 | 0.97291 | -0.52238 | 0.4 | 1 | 1.1 | 0.9
15 | 1 | 0.0028455 | 0.00071316 | 0 | 0 | 1 | 0.97303 | -0.51995 | 0.4 | 1 | 1.1 | 0.9
17 | 1 | 0 | 0 | 0 | 0 | 1 | 0.97307 | -0.51923 | 0.4 | 1 | 1.1 | 0.9
22 | 1 | 0 | 0 | 0 | 0 | 1 | 0.97371 | -0.50654 | 0.4 | 1 | 1.1 | 0.9
19 | 1 | 0.0028761 | 0.00072082 | 0 | 0 | 1 | 0.97266 | -0.52737 | 0.4 | 1 | 1.1 | 0.9
18 | 1 | 0.0064119 | 0.001607 | 0 | 0 | 1 | 0.97448 | -0.49138 | 0.4 | 1 | 1.1 | 0.9
36 | 1 | 0 | 0 | 0 | 0 | 1 | 0.97453 | -0.4904 | 0.4 | 1 | 1.1 | 0.9
38 | 1 | 0.0040944 | 0.0010262 | 0 | 0 | 1 | 0.97394 | -0.50196 | 0.4 | 1 | 1.1 | 0.9
20 | 1 | 0.0073023 | 0.0018301 | 0 | 0 | 1 | 0.97248 | -0.53082 | 0.4 | 1 | 1.1 | 0.9
39 | 1 | 0.0028799 | 0.00072177 | 0 | 0 | 1 | 0.97443 | -0.49233 | 0.4 | 1 | 1.1 | 0.9
34 | 1 | 0.0056692 | 0.0014208 | 0 | 0 | 1 | 0.9756 | -0.46932 | 0.4 | 1 | 1.1 | 0.9
23 | 1 | 0.0025996 | 0.00065152 | 0 | 0 | 1 | 0.975 | -0.48145 | 0.4 | 1 | 1.1 | 0.9
24 | 1 | 0.0055148 | 0.0013821 | 0 | 0 | 1 | 0.97502 | -0.48099 | 0.4 | 1 | 1.1 | 0.9
25 | 1 | 0.0059018 | 0.0014791 | 0 | 0 | 1 | 0.97493 | -0.48279 | 0.4 | 1 | 1.1 | 0.9
26 | 1 | 0.0022386 | 0.00056105 | 0 | 0 | 1 | 0.97517 | -0.47799 | 0.4 | 1 | 1.1 | 0.9
27 | 1 | 0 | 0 | 0 | 0 | 1 | 0.97574 | -0.46675 | 0.4 | 1 | 1.1 | 0.9
28 | 1 | 0.003254 | 0.00081554 | 0 | 0 | 1 | 0.97627 | -0.45633 | 0.4 | 1 | 1.1 | 0.9
29 | 1 | 0.0026973 | 0.00067602 | 0 | 0 | 1 | 0.9757 | -0.46758 | 0.4 | 1 | 1.1 | 0.9
69 | 1 | 0.0042962 | 0.0010767 | 0 | 0 | 1 | 0.97663 | -0.44936 | 0.4 | 1 | 1.1 | 0.9
70 | 1 | 0.004926 | 0.0012346 | 0 | 0 | 1 | 0.97682 | -0.44566 | 0.4 | 1 | 1.1 | 0.9
30 | 1 | 0.0033073 | 0.00082889 | 0 | 0 | 1 | 0.97645 | -0.4526 | 0.4 | 1 | 1.1 | 0.9
31 | 1 | 0.0033753 | 0.00084593 | 0 | 0 | 1 | 0.97661 | -0.44945 | 0.4 | 1 | 1.1 | 0.9
32 | 1 | 0.0059288 | 0.0014859 | 0 | 0 | 1 | 0.9764 | -0.45368 | 0.4 | 1 | 1.1 | 0.9
33 | 1 | 0 | 0 | 0 | 0 | 1 | 0.97682 | -0.44534 | 0.4 | 1 | 1.1 | 0.9
37 | 1 | 0 | 0 | 0 | 0 | 1 | 0.97665 | -0.44878 | 0.4 | 1 | 1.1 | 0.9
57 | 1 | 0.0046642 | 0.001169 | 0 | 0 | 1 | 0.97815 | -0.41935 | 0.4 | 1 | 1.1 | 0.9
65 | 1 | 0.0042284 | 0.0010597 | 0 | 0 | 1 | 0.97622 | -0.45716 | 0.4 | 1 | 1.1 | 0.9
35 | 1 | 0.0090294 | 0.002263 | 0 | 0 | 1 | 0.97638 | -0.45412 | 0.4 | 1 | 1.1 | 0.9
58 | 1 | 0.0066653 | 0.0016705 | 0 | 0 | 1 | 0.98081 | -0.36724 | 0.4 | 1 | 1.1 | 0.9
66 | 1 | 0.0052537 | 0.0013167 | 0 | 0 | 1 | 0.97605 | -0.46053 | 0.4 | 1 | 1.1 | 0.9
40 | 1 | 0.0036512 | 0.00091507 | 0 | 0 | 1 | 0.97665 | -0.44896 | 0.4 | 1 | 1.1 | 0.9
41 | 1 | 0.0038319 | 0.00096037 | 0 | 0 | 1 | 0.97684 | -0.44525 | 0.4 | 1 | 1.1 | 0.9
42 | 1 | 0.0051377 | 0.0012876 | 0 | 0 | 1 | 0.97659 | -0.45004 | 0.4 | 1 | 1.1 | 0.9
43 | 1 | 0.0056232 | 0.0014093 | 0 | 0 | 1 | 0.97706 | -0.44082 | 0.4 | 1 | 1.1 | 0.9
44 | 1 | 0.0029152 | 0.00073061 | 0 | 0 | 1 | 0.97656 | -0.45063 | 0.4 | 1 | 1.1 | 0.9
45 | 1 | 0 | 0 | 0 | 0 | 1 | 0.9773 | -0.43617 | 0.4 | 1 | 1.1 | 0.9
61 | 1 | 0.0037298 | 0.00093477 | 0 | 0 | 1 | 0.97767 | -0.4289 | 0.4 | 1 | 1.1 | 0.9
71 | 1 | 0.0033415 | 0.00083746 | 0 | 0 | 1 | 0.97705 | -0.44098 | 0.4 | 1 | 1.1 | 0.9
60 | 1 | 0.0046261 | 0.0011594 | 0 | 0 | 1 | 0.9785 | -0.41258 | 0.4 | 1 | 1.1 | 0.9
46 | 1 | 0.0067862 | 0.0017008 | 0 | 0 | 1 | 0.9993 | -0.013477 | 0.4 | 1 | 1.1 | 0.9
48 | 1 | 0.0078587 | 0.0019696 | 0 | 0 | 1 | 0.9993 | -0.01354 | 0.4 | 1 | 1.1 | 0.9
50 | 1 | 0.0052803 | 0.0013234 | 0 | 0 | 1 | 0.99926 | -0.01416 | 0.4 | 1 | 1.1 | 0.9
55 | 1 | 0 | 0 | 0 | 0 | 1 | 0.99948 | -0.0099254 | 0.4 | 1 | 1.1 | 0.9
53 | 1 | 0.0032755 | 0.00082092 | 0 | 0 | 1 | 0.99941 | -0.011248 | 0.4 | 1 | 1.1 | 0.9
76 | 1 | 0.0063363 | 0.001588 | 0 | 0 | 1 | 0.98385 | -0.30818 | 0.4 | 1 | 1.1 | 0.9
77 | 1 | 0.0048053 | 0.0012043 | 0 | 0 | 1 | 0.98651 | -0.2568 | 0.4 | 1 | 1.1 | 0.9
54 | 1 | 0.0050868 | 0.0012749 | 0 | 0 | 1 | 0.99919 | -0.01552 | 0.4 | 1 | 1.1 | 0.9
56 | 1 | 0.0054693 | 0.0013707 | 0 | 0 | 1 | 0.9991 | -0.017246 | 0.4 | 1 | 1.1 | 0.9
59 | 1 | 0.0046356 | 0.0011618 | 0 | 0 | 1 | 0.98305 | -0.32378 | 0.4 | 1 | 1.1 | 0.9
78 | 1 | 0 | 0 | 0 | 0 | 1 | 0.98356 | -0.3139 | 0.4 | 1 | 1.1 | 0.9
74 | 1 | 0.0069218 | 0.0017348 | 0 | 0 | 1 | 0.98227 | -0.3389 | 0.4 | 1 | 1.1 | 0.9
62 | 1 | 0.003262 | 0.00081754 | 0 | 0 | 1 | 0.97939 | -0.39526 | 0.4 | 1 | 1.1 | 0.9
63 | 1 | 0.0048302 | 0.0012106 | 0 | 0 | 1 | 0.97941 | -0.39481 | 0.4 | 1 | 1.1 | 0.9
72 | 1 | 0 | 0 | 0 | 0 | 1 | 0.98041 | -0.37517 | 0.4 | 1 | 1.1 | 0.9
73 | 1 | 0.0067439 | 0.0016902 | 0 | 0 | 1 | 0.98028 | -0.37767 | 0.4 | 1 | 1.1 | 0.9
67 | 1 | 0.0052033 | 0.0013041 | 0 | 0 | 1 | 0.97598 | -0.46194 | 0.4 | 1 | 1.1 | 0.9
79 | 1 | 0.0040345 | 0.0010111 | 0 | 0 | 1 | 0.98639 | -0.25913 | 0.4 | 1 | 1.1 | 0.9
80 | 1 | 0.003911 | 0.00098018 | 0 | 0 | 1 | 0.98634 | -0.26024 | 0.4 | 1 | 1.1 | 0.9

## generator_data
GEN_BUS | PG | QG | QMAX | QMIN | VG | MBASE | GEN_STATUS | PMAX | PMIN
49 | 0.43494 | 0.11221 | 10 | -10 | 1 | 100 | 1 | 10 | 0

## branch_data
F_BUS | T_BUS | BR_R | BR_X | BR_B | RATE_A | RATE_B | RATE_C | TAP | SHIFT | BR_STATUS | ANGMIN | ANGMAX | P_in | Q_in | P_out | Q_out
1 | 3 | 7.0937 | 4.54 | 1.1912e-08 | 0 | 0 | 0 | 0 | 0 | 1 | -90 | 90 | -0.003064 | -0.00076791 | 0.0030647 | 0.00076725
3 | 7 | 3.9189 | 2.5081 | 6.5809e-09 | 0 | 0 | 0 | 0 | 0 | 1 | -90 | 90 | -0.0084083 | -0.0021065 | 0.0084114 | 0.0021078
7 | 9 | 2.9094 | 1.862 | 9.7714e-09 | 0 | 0 | 0 | 0 | 0 | 1 | -90 | 90 | -0.14491 | -0.036515 | 0.14559 | 0.036951
7 | 5 | 1.5544 | 0.99482 | 5.2206e-09 | 0 | 0 | 0 | 0 | 0 | 1 | -90 | 90 | 0.1365 | 0.034408 | -0.13618 | -0.034201
9 | 10 | 1.4958 | 0.95733 | 5.0238e-09 | 0 | 0 | 0 | 0 | 0 | 1 | -90 | 90 | -0.15366 | -0.038973 | 0.15405 | 0.039222
5 | 6 | 1.9825 | 1.2688 | 6.6583e-09 | 0 | 0 | 0 | 0 | 0 | 1 | -90 | 90 | 0.090791 | 0.022826 | -0.090607 | -0.02271
4 | 52 | 12.2659 | 7.8502 | 2.0598e-08 | 0 | 0 | 0 | 0 | 0 | 1 | -90 | 90 | -0.012337 | -0.003092 | 0.012357 | 0.0031029
52 | 75 | 2.7564 | 1.7641 | 9.2575e-09 | 0 | 0 | 0 | 0 | 0 | 1 | -90 | 90 | 0.19684 | 0.050416 | -0.19568 | -0.049678
52 | 49 | 2.7163 | 1.7384 | 9.1227e-09 | 0 | 0 | 0 | 0 | 0 | 1 | -90 | 90 | -0.21666 | -0.055389 | 0.21804 | 0.05627
75 | 76 | 1.342 | 0.85885 | 4.507e-09 | 0 | 0 | 0 | 0 | 0 | 1 | -90 | 90 | 0.18293 | 0.046481 | -0.18244 | -0.046167
75 | 77 | 1.5503 | 0.99219 | 2.6034e-09 | 0 | 0 | 0 | 0 | 0 | 1 | -90 | 90 | 0.012755 | 0.0031974 | -0.012752 | -0.0031959
49 | 51 | 1.3223 | 0.84626 | 2.2205e-09 | 0 | 0 | 0 | 0 | 0 | 1 | -90 | 90 | 0.021929 | 0.0054998 | -0.021922 | -0.0054957
49 | 13 | 5.6394 | 3.6092 | 1.894e-08 | 0 | 0 | 0 | 0 | 0 | 1 | -90 | 90 | 0.16832 | 0.043757 | -0.16661 | -0.042668
49 | 47 | 1.2817 | 0.82028 | 2.1523e-09 | 0 | 0 | 0 | 0 | 0 | 1 | -90 | 90 | 0.026654 | 0.0066856 | -0.026644 | -0.0066796
6 | 8 | 0.81064 | 0.51881 | 1.3613e-09 | 0 | 0 | 0 | 0 | 0 | 1 | -90 | 90 | 0.019982 | 0.0050094 | -0.019979 | -0.0050072
10 | 11 | 0.99449 | 0.63647 | 3.34e-09 | 0 | 0 | 0 | 0 | 0 | 1 | -90 | 90 | -0.15732 | -0.040043 | 0.1576 | 0.040216
11 | 12 | 1.0267 | 0.65707 | 3.4481e-09 | 0 | 0 | 0 | 0 | 0 | 1 | -90 | 90 | -0.1576 | -0.040216 | 0.15787 | 0.040394
51 | 55 | 1.1193 | 0.71633 | 1.8796e-09 | 0 | 0 | 0 | 0 | 0 | 1 | -90 | 90 | 0.013837 | 0.0034694 | -0.013835 | -0.0034682
13 | 12 | 0.70701 | 0.45248 | 2.3745e-09 | 0 | 0 | 0 | 0 | 0 | 1 | -90 | 90 | 0.16661 | 0.042668 | -0.1664 | -0.042531
47 | 46 | 1.3161 | 0.84231 | 2.2101e-09 | 0 | 0 | 0 | 0 | 0 | 1 | -90 | 90 | 0.019931 | 0.0049971 | -0.019925 | -0.0049938
14 | 15 | 2.2788 | 1.4584 | 3.8267e-09 | 0 | 0 | 0 | 0 | 0 | 1 | -90 | 90 | -0.0045219 | -0.0011333 | 0.0045224 | 0.0011333
15 | 17 | 0.41125 | 0.2632 | 6.906e-10 | 0 | 0 | 0 | 0 | 0 | 1 | -90 | 90 | -0.007368 | -0.0018464 | 0.0073682 | 0.0018465
17 | 22 | 3.0722 | 1.9662 | 5.159e-09 | 0 | 0 | 0 | 0 | 0 | 1 | -90 | 90 | -0.017552 | -0.0043999 | 0.017562 | 0.0044062
17 | 19 | 3.3896 | 2.1694 | 5.6921e-09 | 0 | 0 | 0 | 0 | 0 | 1 | -90 | 90 | 0.010184 | 0.0025534 | -0.01018 | -0.0025514
22 | 38 | 1.1089 | 0.70967 | 1.8621e-09 | 0 | 0 | 0 | 0 | 0 | 1 | -90 | 90 | -0.017562 | -0.0044062 | 0.017566 | 0.0044085
19 | 20 | 2.0038 | 1.2824 | 3.3649e-09 | 0 | 0 | 0 | 0 | 0 | 1 | -90 | 90 | 0.0073035 | 0.0018306 | -0.0073023 | -0.0018301
18 | 36 | 0.6474 | 0.41434 | 1.0872e-09 | 0 | 0 | 0 | 0 | 0 | 1 | -90 | 90 | -0.0064119 | -0.001607 | 0.0064122 | 0.0016071
36 | 38 | 2.2717 | 1.4539 | 3.8147e-09 | 0 | 0 | 0 | 0 | 0 | 1 | -90 | 90 | 0.021673 | 0.0054419 | -0.021661 | -0.0054347
36 | 39 | 2.8518 | 1.8252 | 4.789e-09 | 0 | 0 | 0 | 0 | 0 | 1 | -90 | 90 | 0.0028801 | 0.00072148 | -0.0028799 | -0.00072177
36 | 34 | 2.9041 | 1.8586 | 4.8768e-09 | 0 | 0 | 0 | 0 | 0 | 1 | -90 | 90 | -0.030965 | -0.0077705 | 0.030996 | 0.00779
34 | 35 | 1.7724 | 1.1344 | 2.9764e-09 | 0 | 0 | 0 | 0 | 0 | 1 | -90 | 90 | -0.036665 | -0.0092108 | 0.036692 | 0.0092276
23 | 24 | 0.22926 | 0.14672 | 3.8498e-10 | 0 | 0 | 0 | 0 | 0 | 1 | -90 | 90 | -0.0085017 | -0.0021307 | 0.0085019 | 0.0021308
23 | 25 | 0.97247 | 0.62238 | 1.633e-09 | 0 | 0 | 0 | 0 | 0 | 1 | -90 | 90 | 0.0059021 | 0.0014792 | -0.0059018 | -0.0014791
24 | 26 | 0.91214 | 0.58377 | 1.5317e-09 | 0 | 0 | 0 | 0 | 0 | 1 | -90 | 90 | -0.014017 | -0.0035129 | 0.014019 | 0.0035141
26 | 27 | 2.9488 | 1.8872 | 4.9518e-09 | 0 | 0 | 0 | 0 | 0 | 1 | -90 | 90 | -0.016257 | -0.0040751 | 0.016266 | 0.0040802
27 | 28 | 2.3466 | 1.5018 | 3.9405e-09 | 0 | 0 | 0 | 0 | 0 | 1 | -90 | 90 | -0.018963 | -0.0047561 | 0.018973 | 0.0047618
27 | 29 | 1.3056 | 0.83555 | 2.1924e-09 | 0 | 0 | 0 | 0 | 0 | 1 | -90 | 90 | 0.0026975 | 0.00067588 | -0.0026973 | -0.00067602
28 | 69 | 1.3415 | 0.85857 | 2.2528e-09 | 0 | 0 | 0 | 0 | 0 | 1 | -90 | 90 | -0.022227 | -0.0055773 | 0.022234 | 0.0055818
69 | 70 | 0.59667 | 0.38187 | 1.002e-09 | 0 | 0 | 0 | 0 | 0 | 1 | -90 | 90 | -0.02653 | -0.0066585 | 0.026535 | 0.0066614
70 | 71 | 0.63804 | 0.40835 | 1.0714e-09 | 0 | 0 | 0 | 0 | 0 | 1 | -90 | 90 | -0.031461 | -0.007896 | 0.031468 | 0.0079004
30 | 31 | 1.4574 | 0.93274 | 2.4474e-09 | 0 | 0 | 0 | 0 | 0 | 1 | -90 | 90 | -0.0092364 | -0.0023149 | 0.0092378 | 0.0023155
30 | 32 | 0.78166 | 0.50026 | 1.3126e-09 | 0 | 0 | 0 | 0 | 0 | 1 | -90 | 90 | 0.0059291 | 0.001486 | -0.0059288 | -0.0014859
31 | 33 | 1.3924 | 0.89111 | 2.3382e-09 | 0 | 0 | 0 | 0 | 0 | 1 | -90 | 90 | -0.012613 | -0.0031614 | 0.012616 | 0.0031628
33 | 37 | 0.24359 | 0.1559 | 4.0906e-10 | 0 | 0 | 0 | 0 | 0 | 1 | -90 | 90 | 0.060436 | 0.015189 | -0.060426 | -0.015183
33 | 57 | 1.526 | 0.97667 | 2.5626e-09 | 0 | 0 | 0 | 0 | 0 | 1 | -90 | 90 | -0.073052 | -0.018352 | 0.073143 | 0.01841
37 | 65 | 2.4372 | 1.5598 | 4.0928e-09 | 0 | 0 | 0 | 0 | 0 | 1 | -90 | 90 | 0.014693 | 0.0036848 | -0.014687 | -0.0036814
37 | 35 | 0.50002 | 0.32001 | 8.3967e-10 | 0 | 0 | 0 | 0 | 0 | 1 | -90 | 90 | 0.045733 | 0.011498 | -0.045721 | -0.011491
57 | 58 | 2.8875 | 1.848 | 4.8489e-09 | 0 | 0 | 0 | 0 | 0 | 1 | -90 | 90 | -0.077807 | -0.019579 | 0.078001 | 0.019702
65 | 66 | 1.3766 | 0.88103 | 2.3117e-09 | 0 | 0 | 0 | 0 | 0 | 1 | -90 | 90 | 0.010459 | 0.0026217 | -0.010457 | -0.0026208
58 | 59 | 2.2289 | 1.4265 | 3.7429e-09 | 0 | 0 | 0 | 0 | 0 | 1 | -90 | 90 | -0.084666 | -0.021373 | 0.084843 | 0.021486
66 | 67 | 1.1607 | 0.74284 | 1.9491e-09 | 0 | 0 | 0 | 0 | 0 | 1 | -90 | 90 | 0.0052036 | 0.0013041 | -0.0052033 | -0.0013041
40 | 41 | 1.355 | 0.86722 | 2.2755e-09 | 0 | 0 | 0 | 0 | 0 | 1 | -90 | 90 | -0.011705 | -0.0029334 | 0.011707 | 0.0029345
40 | 42 | 0.57544 | 0.36828 | 9.6631e-10 | 0 | 0 | 0 | 0 | 0 | 1 | -90 | 90 | 0.0080534 | 0.0020183 | -0.0080529 | -0.0020182
41 | 43 | 1.2181 | 0.7796 | 2.0456e-09 | 0 | 0 | 0 | 0 | 0 | 1 | -90 | 90 | -0.015539 | -0.0038949 | 0.015542 | 0.0038968
42 | 44 | 0.8555 | 0.54752 | 1.4366e-09 | 0 | 0 | 0 | 0 | 0 | 1 | -90 | 90 | 0.0029152 | 0.00073052 | -0.0029152 | -0.00073061
43 | 45 | 0.94091 | 0.60219 | 1.58e-09 | 0 | 0 | 0 | 0 | 0 | 1 | -90 | 90 | -0.021165 | -0.0053061 | 0.02117 | 0.0053089
45 | 61 | 0.55693 | 0.35644 | 9.3524e-10 | 0 | 0 | 0 | 0 | 0 | 1 | -90 | 90 | -0.055987 | -0.014052 | 0.056007 | 0.014064
45 | 71 | 0.59111 | 0.37831 | 9.9263e-10 | 0 | 0 | 0 | 0 | 0 | 1 | -90 | 90 | 0.034818 | 0.0087429 | -0.03481 | -0.0087379
61 | 60 | 1.1731 | 0.75077 | 1.9699e-09 | 0 | 0 | 0 | 0 | 0 | 1 | -90 | 90 | -0.059737 | -0.014999 | 0.059783 | 0.015029
60 | 62 | 1.157 | 0.74045 | 1.9428e-09 | 0 | 0 | 0 | 0 | 0 | 1 | -90 | 90 | -0.064409 | -0.016188 | 0.064463 | 0.016222
46 | 48 | 0.021195 | 0.013565 | 3.5591e-11 | 0 | 0 | 0 | 0 | 0 | 1 | -90 | 90 | 0.013139 | 0.003293 | -0.013139 | -0.0032929
48 | 50 | 0.52598 | 0.33663 | 8.8326e-10 | 0 | 0 | 0 | 0 | 0 | 1 | -90 | 90 | 0.0052804 | 0.0013234 | -0.0052803 | -0.0013234
55 | 53 | 0.42814 | 0.27401 | 7.1896e-10 | 0 | 0 | 0 | 0 | 0 | 1 | -90 | 90 | 0.013835 | 0.0034682 | -0.013834 | -0.0034677
53 | 54 | 1.8114 | 1.1593 | 3.0419e-09 | 0 | 0 | 0 | 0 | 0 | 1 | -90 | 90 | 0.010559 | 0.0026467 | -0.010557 | -0.0026457
76 | 78 | 0.14164 | 0.090652 | 4.7572e-10 | 0 | 0 | 0 | 0 | 0 | 1 | -90 | 90 | 0.1761 | 0.044579 | -0.17605 | -0.044548
77 | 79 | 1.2753 | 0.81622 | 2.1416e-09 | 0 | 0 | 0 | 0 | 0 | 1 | -90 | 90 | 0.0079466 | 0.0019916 | -0.0079457 | -0.0019913
54 | 56 | 1.4121 | 0.90373 | 2.3713e-09 | 0 | 0 | 0 | 0 | 0 | 1 | -90 | 90 | 0.0054698 | 0.0013708 | -0.0054693 | -0.0013707
59 | 78 | 0.4819 | 0.30842 | 8.0924e-10 | 0 | 0 | 0 | 0 | 0 | 1 | -90 | 90 | -0.089479 | -0.022647 | 0.089521 | 0.022675
78 | 74 | 1.2581 | 0.80516 | 2.1126e-09 | 0 | 0 | 0 | 0 | 0 | 1 | -90 | 90 | 0.086532 | 0.021874 | -0.086429 | -0.021807
74 | 72 | 1.9786 | 1.2663 | 3.3226e-09 | 0 | 0 | 0 | 0 | 0 | 1 | -90 | 90 | 0.079507 | 0.020073 | -0.079369 | -0.019985
62 | 63 | 0.028953 | 0.01853 | 4.862e-11 | 0 | 0 | 0 | 0 | 0 | 1 | -90 | 90 | -0.067725 | -0.017039 | 0.067726 | 0.01704
63 | 72 | 1.1678 | 0.74736 | 1.961e-09 | 0 | 0 | 0 | 0 | 0 | 1 | -90 | 90 | -0.072556 | -0.018251 | 0.072624 | 0.018294
72 | 73 | 1.6023 | 1.0255 | 2.6908e-09 | 0 | 0 | 0 | 0 | 0 | 1 | -90 | 90 | 0.0067447 | 0.0016904 | -0.0067439 | -0.0016902
79 | 80 | 1.2445 | 0.79647 | 2.0898e-09 | 0 | 0 | 0 | 0 | 0 | 1 | -90 | 90 | 0.0039112 | 0.00098011 | -0.003911 | -0.00098018