## bus_data
BUS_I | BUS_TYPE | Pd | Qd | Gs | Bs | area | Vm | Va | baseKV | zone | Vmax | Vmin
1 | 1 | 0.0039962 | 0.0010015 | 0 | 0 | 1 | 0.98952 | -0.20153 | 0.4 | 1 | 1.1 | 0.9
2 | 1 | 0.0045368 | 0.001137 | 0 | 0 | 1 | 0.98856 | -0.22029 | 0.4 | 1 | 1.1 | 0.9
4 | 1 | 0.0025156 | 0.00063046 | 0 | 0 | 1 | 0.99311 | -0.13219 | 0.4 | 1 | 1.1 | 0.9
3 | 1 | 0.0062429 | 0.0015646 | 0 | 0 | 1 | 0.98804 | -0.23039 | 0.4 | 1 | 1.1 | 0.9
5 | 1 | 0.044257 | 0.011092 | 0 | 0 | 1 | 0.99385 | -0.11802 | 0.4 | 1 | 1.1 | 0.9
6 | 1 | 0.038632 | 0.0096822 | 0 | 0 | 1 | 0.98785 | -0.23401 | 0.4 | 1 | 1.1 | 0.9
21 | 1 | 0.0052432 | 0.0013141 | 0 | 0 | 1 | 0.98784 | -0.23423 | 0.4 | 1 | 1.1 | 0.9
16 | 1 | 0.04939 | 0.012378 | 0 | 0 | 1 | 0.99616 | -0.073611 | 0.4 | 1 | 1.1 | 0.9
17 | 3 | 0.083629 | 0.020959 | 0 | 0 | 1 | 1 | 0 | 0.4 | 1 | 1.1 | 0.9
14 | 1 | 0.080717 | 0.02023 | 0 | 0 | 1 | 0.99399 | -0.11538 | 0.4 | 1 | 1.1 | 0.9
7 | 1 | 0.012142 | 0.0030431 | 0 | 0 | 1 | 0.99205 | -0.15299 | 0.4 | 1 | 1.1 | 0.9
8 | 1 | 0 | 0 | 0 | 0 | 1 | 0.99115 | -0.17027 | 0.4 | 1 | 1.1 | 0.9
9 | 1 | 0 | 0 | 0 | 0 | 1 | 0.99271 | -0.14006 | 0.4 | 1 | 1.1 | 0.9
10 | 1 | 0.018002 | 0.0045118 | 0 | 0 | 1 | 0.99083 | -0.17663 | 0.4 | 1 | 1.1 | 0.9
11 | 1 | 0.046109 | 0.011556 | 0 | 0 | 1 | 0.99323 | -0.13014 | 0.4 | 1 | 1.1 | 0.9
24 | 1 | 0 | 0 | 0 | 0 | 1 | 0.99352 | -0.12455 | 0.4 | 1 | 1.1 | 0.9
20 | 1 | 0.026182 | 0.0065618 | 0 | 0 | 1 | 0.99498 | -0.096209 | 0.4 | 1 | 1.1 | 0.9
22 | 1 | 0.012138 | 0.0030422 | 0 | 0 | 1 | 0.99288 | -0.13678 | 0.4 | 1 | 1.1 | 0.9
13 | 1 | 0.027277 | 0.0068362 | 0 | 0 | 1 | 0.99328 | -0.12911 | 0.4 | 1 | 1.1 | 0.9
18 | 1 | 0.0213 | 0.0053384 | 0 | 0 | 1 | 0.99997 | -0.00049543 | 0.4 | 1 | 1.1 | 0.9
19 | 1 | 0.019074 | 0.0047804 | 0 | 0 | 1 | 0.99867 | -0.025516 | 0.4 | 1 | 1.1 | 0.9
23 | 1 | 0.015155 | 0.0037982 | 0 | 0 | 1 | 0.99277 | -0.13903 | 0.4 | 1 | 1.1 | 0.9

## generator_data
GEN_BUS | PG | QG | QMAX | QMIN | VG | MBASE | GEN_STATUS | PMAX | PMIN
17 | 0.5191 | 0.13109 | 10 | -10 | 1 | 100 | 1 | 10 | 0

## branch_data
F_BUS | T_BUS | BR_R | BR_X | BR_B | RATE_A | RATE_B | RATE_C | TAP | SHIFT | BR_STATUS | ANGMIN | ANGMAX | P_in | Q_in | P_out | Q_out
1 | 2 | 1.5048 | 0.96304 | 2.5269e-09 | 0 | 0 | 0 | 0 | 0 | 1 | -90 | 90 | 0.054736 | 0.013749 | -0.054687 | -0.013718
1 | 4 | 5.2074 | 3.3328 | 8.7447e-09 | 0 | 0 | 0 | 0 | 0 | 1 | -90 | 90 | -0.058732 | -0.014751 | 0.058927 | 0.014875
2 | 3 | 0.88241 | 0.56474 | 1.4818e-09 | 0 | 0 | 0 | 0 | 0 | 1 | -90 | 90 | 0.05015 | 0.012581 | -0.050126 | -0.012566
4 | 5 | 1.0251 | 0.65606 | 1.7214e-09 | 0 | 0 | 0 | 0 | 0 | 1 | -90 | 90 | -0.061443 | -0.015505 | 0.061485 | 0.015532
3 | 6 | 0.36108 | 0.23109 | 6.0635e-10 | 0 | 0 | 0 | 0 | 0 | 1 | -90 | 90 | 0.043883 | 0.011001 | -0.043876 | -0.010996
5 | 16 | 1.8692 | 1.1963 | 3.139e-09 | 0 | 0 | 0 | 0 | 0 | 1 | -90 | 90 | -0.10574 | -0.026623 | 0.10597 | 0.026767
6 | 21 | 0.18147 | 0.11614 | 3.0473e-10 | 0 | 0 | 0 | 0 | 0 | 1 | -90 | 90 | 0.0052433 | 0.0013141 | -0.0052432 | -0.0013141
16 | 17 | 1.2506 | 0.8004 | 4.2003e-09 | 0 | 0 | 0 | 0 | 0 | 1 | -90 | 90 | -0.26358 | -0.06636 | 0.26452 | 0.066955
16 | 14 | 1.7166 | 1.0986 | 2.8826e-09 | 0 | 0 | 0 | 0 | 0 | 1 | -90 | 90 | 0.10823 | 0.027215 | -0.10801 | -0.027077
17 | 18 | 0.013054 | 0.0083546 | 4.3842e-11 | 0 | 0 | 0 | 0 | 0 | 1 | -90 | 90 | 0.17096 | 0.043176 | -0.17095 | -0.043173
14 | 13 | 2.2277 | 1.4257 | 3.741e-09 | 0 | 0 | 0 | 0 | 0 | 1 | -90 | 90 | 0.027294 | 0.0068472 | -0.027277 | -0.0068362
7 | 8 | 4.2306 | 2.7076 | 7.1044e-09 | 0 | 0 | 0 | 0 | 0 | 1 | -90 | 90 | 0.018023 | 0.0045239 | -0.018008 | -0.0045151
7 | 9 | 1.8939 | 1.2121 | 3.1803e-09 | 0 | 0 | 0 | 0 | 0 | 1 | -90 | 90 | -0.030165 | -0.007567 | 0.030183 | 0.0075786
8 | 10 | 1.5533 | 0.99411 | 2.6084e-09 | 0 | 0 | 0 | 0 | 0 | 1 | -90 | 90 | 0.018008 | 0.0045151 | -0.018002 | -0.0045119
9 | 11 | 1.4544 | 0.9308 | 2.4423e-09 | 0 | 0 | 0 | 0 | 0 | 1 | -90 | 90 | -0.030183 | -0.0075786 | 0.030198 | 0.0075875
11 | 24 | 0.32409 | 0.20742 | 5.4424e-10 | 0 | 0 | 0 | 0 | 0 | 1 | -90 | 90 | -0.076307 | -0.019143 | 0.076327 | 0.019156
24 | 20 | 1.2127 | 0.77614 | 2.0365e-09 | 0 | 0 | 0 | 0 | 0 | 1 | -90 | 90 | -0.10364 | -0.026008 | 0.10378 | 0.026097
24 | 22 | 1.9805 | 1.2675 | 3.3257e-09 | 0 | 0 | 0 | 0 | 0 | 1 | -90 | 90 | 0.027311 | 0.0068511 | -0.027295 | -0.0068413
20 | 19 | 2.427 | 1.5533 | 4.0755e-09 | 0 | 0 | 0 | 0 | 0 | 1 | -90 | 90 | -0.12996 | -0.032659 | 0.1304 | 0.03294
22 | 23 | 0.65846 | 0.42141 | 1.1057e-09 | 0 | 0 | 0 | 0 | 0 | 1 | -90 | 90 | 0.015157 | 0.0037991 | -0.015155 | -0.0037982
18 | 19 | 0.75264 | 0.48169 | 2.5278e-09 | 0 | 0 | 0 | 0 | 0 | 1 | -90 | 90 | 0.14965 | 0.037835 | -0.14947 | -0.037721