## bus_data
BUS_I | BUS_TYPE | Pd | Qd | Gs | Bs | area | Vm | Va | baseKV | zone | Vmax | Vmin
1 | 1 | 0.039333 | 0.0098577 | 0 | 0 | 1 | 0.99784 | -0.041444 | 0.4 | 1 | 1.1 | 0.9
2 | 1 | 0.022849 | 0.0057264 | 0 | 0 | 1 | 0.9989 | -0.021108 | 0.4 | 1 | 1.1 | 0.9
4 | 1 | 0.012223 | 0.0030633 | 0 | 0 | 1 | 0.99903 | -0.018615 | 0.4 | 1 | 1.1 | 0.9
11 | 3 | 0 | 0 | 0 | 0 | 1 | 1 | 0 | 0.4 | 1 | 1.1 | 0.9
6 | 1 | 0 | 0 | 0 | 0 | 1 | 0.97943 | -0.39421 | 0.4 | 1 | 1.1 | 0.9
9 | 1 | 0 | 0 | 0 | 0 | 1 | 0.98241 | -0.33604 | 0.4 | 1 | 1.1 | 0.9
10 | 1 | 0 | 0 | 0 | 0 | 1 | 0.9771 | -0.43989 | 0.4 | 1 | 1.1 | 0.9
7 | 1 | 0.0647 | 0.016215 | 0 | 0 | 1 | 0.97734 | -0.43525 | 0.4 | 1 | 1.1 | 0.9
12 | 1 | 0.027776 | 0.0069613 | 0 | 0 | 1 | 0.99831 | -0.031975 | 0.4 | 1 | 1.1 | 0.9
13 | 1 | 0.023296 | 0.0058385 | 0 | 0 | 1 | 0.99809 | -0.036777 | 0.4 | 1 | 1.1 | 0.9
18 | 1 | 0 | 0 | 0 | 0 | 1 | 0.99212 | -0.14912 | 0.4 | 1 | 1.1 | 0.9
15 | 1 | 0.0076948 | 0.0019285 | 0 | 0 | 1 | 0.99535 | -0.087875 | 0.4 | 1 | 1.1 | 0.9
19 | 1 | 0.034309 | 0.0085987 | 0 | 0 | 1 | 0.99739 | -0.050222 | 0.4 | 1 | 1.1 | 0.9
20 | 1 | 0.0092703 | 0.0023234 | 0 | 0 | 1 | 0.98158 | -0.35236 | 0.4 | 1 | 1.1 | 0.9
16 | 1 | 0.039975 | 0.010019 | 0 | 0 | 1 | 0.97591 | -0.46327 | 0.4 | 1 | 1.1 | 0.9
8 | 1 | 0.032472 | 0.0081382 | 0 | 0 | 1 | 0.97624 | -0.45682 | 0.4 | 1 | 1.1 | 0.9
21 | 1 | 0.017787 | 0.0044579 | 0 | 0 | 1 | 0.98137 | -0.35642 | 0.4 | 1 | 1.1 | 0.9
17 | 1 | 0.044569 | 0.01117 | 0 | 0 | 1 | 0.97587 | -0.46412 | 0.4 | 1 | 1.1 | 0.9
14 | 1 | 0.025398 | 0.0063654 | 0 | 0 | 1 | 0.99794 | -0.03891 | 0.4 | 1 | 1.1 | 0.9

## generator_data
GEN_BUS | PG | QG | QMAX | QMIN | VG | MBASE | GEN_STATUS | PMAX | PMIN
11 | 0.40648 | 0.10375 | 10 | -10 | 1 | 100 | 1 | 10 | 0

## branch_data
F_BUS | T_BUS | BR_R | BR_X | BR_B | RATE_A | RATE_B | RATE_C | TAP | SHIFT | BR_STATUS | ANGMIN | ANGMAX | P_in | Q_in | P_out | Q_out
1 | 2 | 2.3099 | 1.4783 | 3.879e-09 | 0 | 0 | 0 | 0 | 0 | 1 | -90 | 90 | -0.039333 | -0.0098577 | 0.039371 | 0.0098818
2 | 4 | 0.17935 | 0.11479 | 3.0118e-10 | 0 | 0 | 0 | 0 | 0 | 1 | -90 | 90 | -0.06222 | -0.015608 | 0.062227 | 0.015613
4 | 11 | 1.1203 | 0.717 | 1.8813e-09 | 0 | 0 | 0 | 0 | 0 | 1 | -90 | 90 | -0.07445 | -0.018676 | 0.074516 | 0.018718
11 | 12 | 0.53061 | 0.33959 | 1.7821e-09 | 0 | 0 | 0 | 0 | 0 | 1 | -90 | 90 | 0.27424 | 0.070517 | -0.27382 | -0.070245
11 | 13 | 2.8562 | 1.828 | 4.7963e-09 | 0 | 0 | 0 | 0 | 0 | 1 | -90 | 90 | 0.057728 | 0.014515 | -0.057627 | -0.014451
6 | 9 | 1.3806 | 0.88357 | 4.6367e-09 | 0 | 0 | 0 | 0 | 0 | 1 | -90 | 90 | -0.18222 | -0.045864 | 0.18273 | 0.046189
6 | 10 | 2.3178 | 1.4834 | 3.8921e-09 | 0 | 0 | 0 | 0 | 0 | 1 | -90 | 90 | 0.084825 | 0.021368 | -0.08464 | -0.02125
6 | 7 | 1.8119 | 1.1596 | 3.0426e-09 | 0 | 0 | 0 | 0 | 0 | 1 | -90 | 90 | 0.097396 | 0.024496 | -0.097205 | -0.024375
9 | 20 | 2.6062 | 1.668 | 4.3765e-09 | 0 | 0 | 0 | 0 | 0 | 1 | -90 | 90 | 0.027082 | 0.0067964 | -0.027061 | -0.0067833
9 | 18 | 3.9114 | 2.5033 | 1.3137e-08 | 0 | 0 | 0 | 0 | 0 | 1 | -90 | 90 | -0.20981 | -0.052985 | 0.21171 | 0.054198
10 | 16 | 1.1818 | 0.75636 | 1.9846e-09 | 0 | 0 | 0 | 0 | 0 | 1 | -90 | 90 | 0.08464 | 0.02125 | -0.084545 | -0.02119
7 | 8 | 2.8416 | 1.8186 | 4.7718e-09 | 0 | 0 | 0 | 0 | 0 | 1 | -90 | 90 | 0.032505 | 0.0081591 | -0.032472 | -0.0081382
12 | 14 | 0.12803 | 0.08194 | 4.3e-10 | 0 | 0 | 0 | 0 | 0 | 1 | -90 | 90 | 0.24604 | 0.063284 | -0.24596 | -0.063231
13 | 19 | 1.7485 | 1.1191 | 2.9362e-09 | 0 | 0 | 0 | 0 | 0 | 1 | -90 | 90 | 0.034331 | 0.0086125 | -0.034309 | -0.0085987
18 | 15 | 1.2985 | 0.83104 | 4.361e-09 | 0 | 0 | 0 | 0 | 0 | 1 | -90 | 90 | -0.21171 | -0.054198 | 0.21234 | 0.054601
15 | 14 | 1.0071 | 0.64452 | 3.3823e-09 | 0 | 0 | 0 | 0 | 0 | 1 | -90 | 90 | -0.22003 | -0.05653 | 0.22056 | 0.056865
20 | 21 | 0.98527 | 0.63057 | 1.6545e-09 | 0 | 0 | 0 | 0 | 0 | 1 | -90 | 90 | 0.017791 | 0.00446 | -0.017787 | -0.0044579
16 | 17 | 0.081651 | 0.052256 | 1.3711e-10 | 0 | 0 | 0 | 0 | 0 | 1 | -90 | 90 | 0.044571 | 0.011171 | -0.044569 | -0.01117