## bus_data
BUS_I | BUS_TYPE | Pd | Qd | Gs | Bs | area | Vm | Va | baseKV | zone | Vmax | Vmin
1 | 1 | 0.013976 | 0.0035027 | 0 | 0 | 1 | 0.99581 | -0.080632 | 0.4 | 1 | 1.1 | 0.9
2 | 1 | 0.023631 | 0.0059224 | 0 | 0 | 1 | 0.99609 | -0.075256 | 0.4 | 1 | 1.1 | 0.9
4 | 1 | 0.017461 | 0.0043761 | 0 | 0 | 1 | 0.99636 | -0.070081 | 0.4 | 1 | 1.1 | 0.9
6 | 1 | 0.015177 | 0.0038038 | 0 | 0 | 1 | 0.99782 | -0.041878 | 0.4 | 1 | 1.1 | 0.9
7 | 1 | 0.027513 | 0.0068953 | 0 | 0 | 1 | 0.99794 | -0.039486 | 0.4 | 1 | 1.1 | 0.9
8 | 1 | 0.050893 | 0.012755 | 0 | 0 | 1 | 0.99447 | -0.1063 | 0.4 | 1 | 1.1 | 0.9
9 | 1 | 0 | 0 | 0 | 0 | 1 | 0.99543 | -0.087908 | 0.4 | 1 | 1.1 | 0.9
12 | 3 | 0 | 0 | 0 | 0 | 1 | 1 | 0 | 0.4 | 1 | 1.1 | 0.9
13 | 1 | 0.017305 | 0.0043369 | 0 | 0 | 1 | 0.99967 | -0.0063151 | 0.4 | 1 | 1.1 | 0.9
11 | 1 | 0.01442 | 0.0036139 | 0 | 0 | 1 | 0.99759 | -0.046131 | 0.4 | 1 | 1.1 | 0.9
10 | 1 | 0.028833 | 0.0072263 | 0 | 0 | 1 | 0.99645 | -0.068087 | 0.4 | 1 | 1.1 | 0.9
14 | 1 | 0.020691 | 0.0051857 | 0 | 0 | 1 | 0.99522 | -0.091245 | 0.4 | 1 | 1.1 | 0.9
15 | 1 | 0 | 0 | 0 | 0 | 1 | 0.99329 | -0.12827 | 0.4 | 1 | 1.1 | 0.9
16 | 1 | 0 | 0 | 0 | 0 | 1 | 0.99058 | -0.1805 | 0.4 | 1 | 1.1 | 0.9
18 | 1 | 0.01894 | 0.0047469 | 0 | 0 | 1 | 0.98987 | -0.19441 | 0.4 | 1 | 1.1 | 0.9
17 | 1 | 0.022711 | 0.005692 | 0 | 0 | 1 | 0.99021 | -0.1878 | 0.4 | 1 | 1.1 | 0.9
19 | 1 | 0.050839 | 0.012742 | 0 | 0 | 1 | 0.98726 | -0.24499 | 0.4 | 1 | 1.1 | 0.9
20 | 1 | 0 | 0 | 0 | 0 | 1 | 0.98654 | -0.25903 | 0.4 | 1 | 1.1 | 0.9
21 | 1 | 0.023244 | 0.0058255 | 0 | 0 | 1 | 0.98499 | -0.28914 | 0.4 | 1 | 1.1 | 0.9

## generator_data
GEN_BUS | PG | QG | QMAX | QMIN | VG | MBASE | GEN_STATUS | PMAX | PMIN
12 | 0.3477 | 0.087942 | 10 | -10 | 1 | 100 | 1 | 10 | 0

## branch_data
F_BUS | T_BUS | BR_R | BR_X | BR_B | RATE_A | RATE_B | RATE_C | TAP | SHIFT | BR_STATUS | ANGMIN | ANGMAX | P_in | Q_in | P_out | Q_out
1 | 2 | 1.7103 | 1.0946 | 2.872e-09 | 0 | 0 | 0 | 0 | 0 | 1 | -90 | 90 | -0.013976 | -0.0035027 | 0.01398 | 0.0035047
2 | 4 | 0.61206 | 0.39172 | 1.0278e-09 | 0 | 0 | 0 | 0 | 0 | 1 | -90 | 90 | -0.03761 | -0.0094271 | 0.037619 | 0.0094329
4 | 6 | 2.2822 | 1.4606 | 3.8325e-09 | 0 | 0 | 0 | 0 | 0 | 1 | -90 | 90 | -0.05508 | -0.013809 | 0.055154 | 0.013856
6 | 7 | 0.15198 | 0.097268 | 2.5522e-10 | 0 | 0 | 0 | 0 | 0 | 1 | -90 | 90 | -0.070332 | -0.01766 | 0.07034 | 0.017665
7 | 12 | 1.8068 | 1.1563 | 3.034e-09 | 0 | 0 | 0 | 0 | 0 | 1 | -90 | 90 | -0.097852 | -0.02456 | 0.098037 | 0.024678
8 | 9 | 1.6039 | 1.0265 | 2.6934e-09 | 0 | 0 | 0 | 0 | 0 | 1 | -90 | 90 | -0.050893 | -0.012755 | 0.050938 | 0.012783
9 | 10 | 1.7316 | 1.1082 | 2.9077e-09 | 0 | 0 | 0 | 0 | 0 | 1 | -90 | 90 | -0.050938 | -0.012783 | 0.050986 | 0.012814
12 | 13 | 0.18406 | 0.1178 | 6.1817e-10 | 0 | 0 | 0 | 0 | 0 | 1 | -90 | 90 | 0.15513 | 0.039424 | -0.15509 | -0.039394
12 | 11 | 2.191 | 1.4022 | 3.6793e-09 | 0 | 0 | 0 | 0 | 0 | 1 | -90 | 90 | 0.094531 | 0.02384 | -0.094323 | -0.023707
13 | 14 | 2.776 | 1.7767 | 4.6617e-09 | 0 | 0 | 0 | 0 | 0 | 1 | -90 | 90 | 0.13778 | 0.035057 | -0.13722 | -0.034698
11 | 10 | 1.227 | 0.78529 | 2.0605e-09 | 0 | 0 | 0 | 0 | 0 | 1 | -90 | 90 | 0.079903 | 0.020094 | -0.079819 | -0.02004
14 | 15 | 1.4175 | 0.90723 | 2.3804e-09 | 0 | 0 | 0 | 0 | 0 | 1 | -90 | 90 | 0.11653 | 0.029512 | -0.11632 | -0.02938
15 | 16 | 1.9901 | 1.2736 | 3.3419e-09 | 0 | 0 | 0 | 0 | 0 | 1 | -90 | 90 | 0.11632 | 0.02938 | -0.11603 | -0.029195
16 | 18 | 0.6572 | 0.42061 | 1.1036e-09 | 0 | 0 | 0 | 0 | 0 | 1 | -90 | 90 | 0.093314 | 0.023498 | -0.093252 | -0.023458
16 | 17 | 1.4141 | 0.90504 | 2.3747e-09 | 0 | 0 | 0 | 0 | 0 | 1 | -90 | 90 | 0.022719 | 0.0056968 | -0.022711 | -0.005692
18 | 19 | 2.9909 | 1.9142 | 5.0225e-09 | 0 | 0 | 0 | 0 | 0 | 1 | -90 | 90 | 0.074311 | 0.018711 | -0.074132 | -0.018597
19 | 20 | 2.6366 | 1.6875 | 4.4276e-09 | 0 | 0 | 0 | 0 | 0 | 1 | -90 | 90 | 0.023293 | 0.0058555 | -0.023277 | -0.005846
20 | 21 | 5.6417 | 3.6107 | 9.474e-09 | 0 | 0 | 0 | 0 | 0 | 1 | -90 | 90 | 0.023277 | 0.005846 | -0.023244 | -0.0058255