## bus_data
BUS_I | BUS_TYPE | Pd | Qd | Gs | Bs | area | Vm | Va | baseKV | zone | Vmax | Vmin
1 | 1 | 0.041066 | 0.010292 | 0 | 0 | 1 | 0.9985 | -0.028826 | 0.4 | 1 | 1.1 | 0.9
2 | 3 | 0.031259 | 0.0078343 | 0 | 0 | 1 | 1 | 0 | 0.4 | 1 | 1.1 | 0.9
3 | 1 | 0.083482 | 0.020923 | 0 | 0 | 1 | 0.99635 | -0.069936 | 0.4 | 1 | 1.1 | 0.9
4 | 1 | 0 | 0 | 0 | 0 | 1 | 0.99893 | -0.020575 | 0.4 | 1 | 1.1 | 0.9
5 | 1 | 0 | 0 | 0 | 0 | 1 | 0.99399 | -0.11539 | 0.4 | 1 | 1.1 | 0.9
7 | 1 | 0.026972 | 0.0067598 | 0 | 0 | 1 | 0.99628 | -0.071523 | 0.4 | 1 | 1.1 | 0.9
10 | 1 | 0.018576 | 0.0046555 | 0 | 0 | 1 | 0.99072 | -0.17844 | 0.4 | 1 | 1.1 | 0.9
6 | 1 | 0.084035 | 0.021061 | 0 | 0 | 1 | 0.996 | -0.076816 | 0.4 | 1 | 1.1 | 0.9
11 | 1 | 0 | 0 | 0 | 0 | 1 | 0.99033 | -0.18614 | 0.4 | 1 | 1.1 | 0.9
8 | 1 | 0.030618 | 0.0076737 | 0 | 0 | 1 | 0.99541 | -0.088275 | 0.4 | 1 | 1.1 | 0.9
12 | 1 | 0.021628 | 0.0054205 | 0 | 0 | 1 | 0.98878 | -0.21619 | 0.4 | 1 | 1.1 | 0.9

## generator_data
GEN_BUS | PG | QG | QMAX | QMIN | VG | MBASE | GEN_STATUS | PMAX | PMIN
2 | 0.33889 | 0.085415 | 10 | -10 | 1 | 100 | 1 | 10 | 0

## branch_data
F_BUS | T_BUS | BR_R | BR_X | BR_B | RATE_A | RATE_B | RATE_C | TAP | SHIFT | BR_STATUS | ANGMIN | ANGMAX | P_in | Q_in | P_out | Q_out
1 | 2 | 0.78303 | 0.50114 | 2.6298e-09 | 0 | 0 | 0 | 0 | 0 | 1 | -90 | 90 | -0.16524 | -0.041602 | 0.16547 | 0.041748
1 | 3 | 1.4821 | 0.94853 | 2.4888e-09 | 0 | 0 | 0 | 0 | 0 | 1 | -90 | 90 | 0.12418 | 0.03131 | -0.12393 | -0.031154
2 | 4 | 0.65047 | 0.4163 | 2.1846e-09 | 0 | 0 | 0 | 0 | 0 | 1 | -90 | 90 | 0.14216 | 0.035833 | -0.14202 | -0.035744
3 | 5 | 5.0178 | 3.2114 | 8.4262e-09 | 0 | 0 | 0 | 0 | 0 | 1 | -90 | 90 | 0.040452 | 0.010232 | -0.040364 | -0.010176
4 | 7 | 1.6047 | 1.027 | 5.3896e-09 | 0 | 0 | 0 | 0 | 0 | 1 | -90 | 90 | 0.14202 | 0.035744 | -0.14167 | -0.035524
5 | 10 | 6.9219 | 4.43 | 1.1624e-08 | 0 | 0 | 0 | 0 | 0 | 1 | -90 | 90 | 0.040364 | 0.010176 | -0.040242 | -0.0101
7 | 6 | 0.20535 | 0.13143 | 3.4484e-10 | 0 | 0 | 0 | 0 | 0 | 1 | -90 | 90 | 0.1147 | 0.028764 | -0.11467 | -0.028745
10 | 11 | 1.5654 | 1.0018 | 2.6287e-09 | 0 | 0 | 0 | 0 | 0 | 1 | -90 | 90 | 0.021667 | 0.0054441 | -0.021659 | -0.0054393
6 | 8 | 1.6631 | 1.0644 | 2.7928e-09 | 0 | 0 | 0 | 0 | 0 | 1 | -90 | 90 | 0.030635 | 0.0076841 | -0.030618 | -0.0076737
11 | 12 | 6.0977 | 3.9025 | 1.024e-08 | 0 | 0 | 0 | 0 | 0 | 1 | -90 | 90 | 0.021659 | 0.0054393 | -0.021628 | -0.0054205