## bus_data
BUS_I | BUS_TYPE | Pd | Qd | Gs | Bs | area | Vm | Va | baseKV | zone | Vmax | Vmin
1 | 1 | 0.024478 | 0.0061349 | 0 | 0 | 1 | 0.99222 | -0.14954 | 0.4 | 1 | 1.1 | 0.9
2 | 1 | 0.018112 | 0.0045393 | 0 | 0 | 1 | 0.99285 | -0.13735 | 0.4 | 1 | 1.1 | 0.9
34 | 1 | 0.004162 | 0.0010431 | 0 | 0 | 1 | 0.99207 | -0.15243 | 0.4 | 1 | 1.1 | 0.9
3 | 1 | 0 | 0 | 0 | 0 | 1 | 0.99352 | -0.12431 | 0.4 | 1 | 1.1 | 0.9
4 | 1 | 0 | 0 | 0 | 0 | 1 | 0.99061 | -0.18052 | 0.4 | 1 | 1.1 | 0.9
6 | 1 | 0 | 0 | 0 | 0 | 1 | 0.99441 | -0.10725 | 0.4 | 1 | 1.1 | 0.9
21 | 1 | 0.0061978 | 0.0015533 | 0 | 0 | 1 | 0.98992 | -0.19403 | 0.4 | 1 | 1.1 | 0.9
5 | 1 | 0 | 0 | 0 | 0 | 1 | 0.9956 | -0.083996 | 0.4 | 1 | 1.1 | 0.9
27 | 1 | 0.037153 | 0.0093115 | 0 | 0 | 1 | 0.99143 | -0.16397 | 0.4 | 1 | 1.1 | 0.9
14 | 1 | 0.047267 | 0.011846 | 0 | 0 | 1 | 0.99421 | -0.11078 | 0.4 | 1 | 1.1 | 0.9
28 | 1 | 0.0227 | 0.0056893 | 0 | 0 | 1 | 0.99764 | -0.044964 | 0.4 | 1 | 1.1 | 0.9
11 | 1 | 0.012448 | 0.0031197 | 0 | 0 | 1 | 0.99284 | -0.1376 | 0.4 | 1 | 1.1 | 0.9
22 | 1 | 0.03877 | 0.0097167 | 0 | 0 | 1 | 0.9965 | -0.066998 | 0.4 | 1 | 1.1 | 0.9
35 | 1 | 0 | 0 | 0 | 0 | 1 | 0.98962 | -0.19981 | 0.4 | 1 | 1.1 | 0.9
20 | 1 | 0.0056638 | 0.0014195 | 0 | 0 | 1 | 0.98909 | -0.21005 | 0.4 | 1 | 1.1 | 0.9
29 | 1 | 0 | 0 | 0 | 0 | 1 | 0.98776 | -0.23476 | 0.4 | 1 | 1.1 | 0.9
26 | 1 | 0.016325 | 0.0040914 | 0 | 0 | 1 | 0.99047 | -0.18265 | 0.4 | 1 | 1.1 | 0.9
12 | 1 | 0.02787 | 0.0069848 | 0 | 0 | 1 | 0.99276 | -0.13888 | 0.4 | 1 | 1.1 | 0.9
24 | 3 | 0.023954 | 0.0060034 | 0 | 0 | 1 | 1 | 0 | 0.4 | 1 | 1.1 | 0.9
9 | 1 | 0 | 0 | 0 | 0 | 1 | 0.9926 | -0.14225 | 0.4 | 1 | 1.1 | 0.9
23 | 1 | 0.025533 | 0.0063991 | 0 | 0 | 1 | 0.99874 | -0.024023 | 0.4 | 1 | 1.1 | 0.9
7 | 1 | 0.011858 | 0.002972 | 0 | 0 | 1 | 0.99212 | -0.15147 | 0.4 | 1 | 1.1 | 0.9
8 | 1 | 0.012379 | 0.0031025 | 0 | 0 | 1 | 0.9919 | -0.15568 | 0.4 | 1 | 1.1 | 0.9
10 | 1 | 0.015993 | 0.0040083 | 0 | 0 | 1 | 0.98905 | -0.21013 | 0.4 | 1 | 1.1 | 0.9
25 | 1 | 0.028118 | 0.007047 | 0 | 0 | 1 | 0.9891 | -0.20914 | 0.4 | 1 | 1.1 | 0.9
13 | 1 | 0.011652 | 0.0029203 | 0 | 0 | 1 | 0.99275 | -0.13906 | 0.4 | 1 | 1.1 | 0.9
15 | 1 | 0.005185 | 0.0012995 | 0 | 0 | 1 | 0.99268 | -0.14039 | 0.4 | 1 | 1.1 | 0.9
17 | 1 | 0.009563 | 0.0023967 | 0 | 0 | 1 | 0.98847 | -0.22203 | 0.4 | 1 | 1.1 | 0.9
18 | 1 | 0.0051139 | 0.0012817 | 0 | 0 | 1 | 0.9889 | -0.21376 | 0.4 | 1 | 1.1 | 0.9
19 | 1 | 0.0081577 | 0.0020445 | 0 | 0 | 1 | 0.98834 | -0.22469 | 0.4 | 1 | 1.1 | 0.9
37 | 1 | 0.0070549 | 0.0017681 | 0 | 0 | 1 | 0.98925 | -0.20692 | 0.4 | 1 | 1.1 | 0.9
36 | 1 | 0 | 0 | 0 | 0 | 1 | 0.98933 | -0.20544 | 0.4 | 1 | 1.1 | 0.9
30 | 1 | 0.015013 | 0.0037627 | 0 | 0 | 1 | 0.98588 | -0.27121 | 0.4 | 1 | 1.1 | 0.9
31 | 1 | 0.010717 | 0.002686 | 0 | 0 | 1 | 0.98415 | -0.30485 | 0.4 | 1 | 1.1 | 0.9
32 | 1 | 0.0064562 | 0.0016181 | 0 | 0 | 1 | 0.98287 | -0.32994 | 0.4 | 1 | 1.1 | 0.9
33 | 1 | 0.06076 | 0.015228 | 0 | 0 | 1 | 0.98154 | -0.35582 | 0.4 | 1 | 1.1 | 0.9

## generator_data
GEN_BUS | PG | QG | QMAX | QMIN | VG | MBASE | GEN_STATUS | PMAX | PMIN
24 | 0.52281 | 0.13263 | 10 | -10 | 1 | 100 | 1 | 10 | 0

## branch_data
F_BUS | T_BUS | BR_R | BR_X | BR_B | RATE_A | RATE_B | RATE_C | TAP | SHIFT | BR_STATUS | ANGMIN | ANGMAX | P_in | Q_in | P_out | Q_out
1 | 2 | 1.8794 | 1.2028 | 3.156e-09 | 0 | 0 | 0 | 0 | 0 | 1 | -90 | 90 | -0.028641 | -0.0071778 | 0.028658 | 0.0071882
1 | 34 | 3.0651 | 1.9617 | 5.1471e-09 | 0 | 0 | 0 | 0 | 0 | 1 | -90 | 90 | 0.0041626 | 0.001043 | -0.004162 | -0.0010431
2 | 3 | 1.2326 | 0.78883 | 2.0698e-09 | 0 | 0 | 0 | 0 | 0 | 1 | -90 | 90 | -0.04677 | -0.011728 | 0.046799 | 0.011746
3 | 4 | 5.9384 | 3.8006 | 9.9722e-09 | 0 | 0 | 0 | 0 | 0 | 1 | -90 | 90 | 0.041929 | 0.010574 | -0.041816 | -0.010503
3 | 6 | 0.85379 | 0.54642 | 1.4337e-09 | 0 | 0 | 0 | 0 | 0 | 1 | -90 | 90 | -0.088728 | -0.02232 | 0.0888 | 0.022366
4 | 21 | 1.4213 | 0.90966 | 2.3868e-09 | 0 | 0 | 0 | 0 | 0 | 1 | -90 | 90 | 0.041816 | 0.010503 | -0.041789 | -0.010486
6 | 11 | 3.6615 | 2.3434 | 6.1487e-09 | 0 | 0 | 0 | 0 | 0 | 1 | -90 | 90 | 0.036757 | 0.0092389 | -0.036704 | -0.0092055
6 | 22 | 1.4278 | 0.91379 | 2.3977e-09 | 0 | 0 | 0 | 0 | 0 | 1 | -90 | 90 | -0.12556 | -0.031605 | 0.1258 | 0.031759
21 | 35 | 3.6011 | 2.3047 | 6.0472e-09 | 0 | 0 | 0 | 0 | 0 | 1 | -90 | 90 | 0.0070593 | 0.0017696 | -0.0070573 | -0.0017689
21 | 20 | 2.4672 | 1.579 | 4.143e-09 | 0 | 0 | 0 | 0 | 0 | 1 | -90 | 90 | 0.028532 | 0.007163 | -0.02851 | -0.0071494
5 | 27 | 1.857 | 1.1885 | 6.2369e-09 | 0 | 0 | 0 | 0 | 0 | 1 | -90 | 90 | 0.19214 | 0.048779 | -0.19141 | -0.048308
5 | 14 | 1.2918 | 0.82674 | 2.1692e-09 | 0 | 0 | 0 | 0 | 0 | 1 | -90 | 90 | 0.092152 | 0.023164 | -0.092034 | -0.023089
5 | 28 | 0.6151 | 0.39367 | 3.0988e-09 | 0 | 0 | 0 | 0 | 0 | 1 | -90 | 90 | -0.2843 | -0.071943 | 0.28483 | 0.072284
27 | 29 | 3.3428 | 2.1394 | 5.6135e-09 | 0 | 0 | 0 | 0 | 0 | 1 | -90 | 90 | 0.093708 | 0.02378 | -0.09339 | -0.023578
27 | 26 | 1.3603 | 0.8706 | 2.2843e-09 | 0 | 0 | 0 | 0 | 0 | 1 | -90 | 90 | 0.060546 | 0.015217 | -0.060492 | -0.015182
14 | 12 | 2.7811 | 1.7799 | 4.6702e-09 | 0 | 0 | 0 | 0 | 0 | 1 | -90 | 90 | 0.044767 | 0.011243 | -0.044707 | -0.011205
28 | 24 | 0.65876 | 0.42161 | 3.3187e-09 | 0 | 0 | 0 | 0 | 0 | 1 | -90 | 90 | -0.30753 | -0.077973 | 0.3082 | 0.078399
11 | 9 | 0.84755 | 0.54243 | 1.4233e-09 | 0 | 0 | 0 | 0 | 0 | 1 | -90 | 90 | 0.024256 | 0.0060857 | -0.024251 | -0.0060824
22 | 23 | 1.1692 | 0.74826 | 3.9266e-09 | 0 | 0 | 0 | 0 | 0 | 1 | -90 | 90 | -0.16457 | -0.041476 | 0.16491 | 0.041693
35 | 36 | 3.4957 | 2.2373 | 5.8703e-09 | 0 | 0 | 0 | 0 | 0 | 1 | -90 | 90 | 0.0070573 | 0.0017689 | -0.0070554 | -0.0017683
20 | 18 | 0.71198 | 0.45567 | 1.1956e-09 | 0 | 0 | 0 | 0 | 0 | 1 | -90 | 90 | 0.022847 | 0.0057299 | -0.022843 | -0.0057275
29 | 30 | 1.7118 | 1.0956 | 2.8746e-09 | 0 | 0 | 0 | 0 | 0 | 1 | -90 | 90 | 0.09339 | 0.023578 | -0.093227 | -0.023474
26 | 25 | 2.6373 | 1.6879 | 4.4288e-09 | 0 | 0 | 0 | 0 | 0 | 1 | -90 | 90 | 0.044167 | 0.011091 | -0.044112 | -0.011056
12 | 13 | 0.04706 | 0.030119 | 7.9027e-11 | 0 | 0 | 0 | 0 | 0 | 1 | -90 | 90 | 0.016838 | 0.0042199 | -0.016837 | -0.0042198
24 | 23 | 0.5675 | 0.3632 | 2.859e-09 | 0 | 0 | 0 | 0 | 0 | 1 | -90 | 90 | 0.19066 | 0.048232 | -0.19044 | -0.048092
9 | 7 | 1.6778 | 1.0738 | 2.8176e-09 | 0 | 0 | 0 | 0 | 0 | 1 | -90 | 90 | 0.024251 | 0.0060824 | -0.02424 | -0.0060759
7 | 8 | 1.5035 | 0.96222 | 2.5247e-09 | 0 | 0 | 0 | 0 | 0 | 1 | -90 | 90 | 0.012382 | 0.0031039 | -0.012379 | -0.0031025
10 | 25 | 0.27015 | 0.1729 | 4.5365e-10 | 0 | 0 | 0 | 0 | 0 | 1 | -90 | 90 | -0.015993 | -0.0040083 | 0.015994 | 0.0040087
13 | 15 | 1.1382 | 0.72847 | 1.9114e-09 | 0 | 0 | 0 | 0 | 0 | 1 | -90 | 90 | 0.0051853 | 0.0012995 | -0.0051849 | -0.0012995
17 | 18 | 2.0444 | 1.3084 | 3.4331e-09 | 0 | 0 | 0 | 0 | 0 | 1 | -90 | 90 | -0.017722 | -0.0044417 | 0.017729 | 0.0044458
17 | 19 | 1.4283 | 0.91409 | 2.3984e-09 | 0 | 0 | 0 | 0 | 0 | 1 | -90 | 90 | 0.0081587 | 0.0020449 | -0.0081577 | -0.0020445
37 | 36 | 0.92526 | 0.59217 | 1.5538e-09 | 0 | 0 | 0 | 0 | 0 | 1 | -90 | 90 | -0.0070549 | -0.0017681 | 0.0070554 | 0.0017683
30 | 31 | 1.8774 | 1.2016 | 3.1527e-09 | 0 | 0 | 0 | 0 | 0 | 1 | -90 | 90 | 0.078214 | 0.019711 | -0.078088 | -0.019631
31 | 32 | 1.6185 | 1.0358 | 2.7179e-09 | 0 | 0 | 0 | 0 | 0 | 1 | -90 | 90 | 0.067371 | 0.016945 | -0.06729 | -0.016894
32 | 33 | 1.8418 | 1.1788 | 3.0929e-09 | 0 | 0 | 0 | 0 | 0 | 1 | -90 | 90 | 0.060834 | 0.015276 | -0.060759 | -0.015228