## bus_data
BUS_I | BUS_TYPE | Pd | Qd | Gs | Bs | area | Vm | Va | baseKV | zone | Vmax | Vmin
1 | 1 | 0.016518 | 0.0041397 | 0 | 0 | 1 | 0.98709 | -0.24786 | 0.4 | 1 | 1.1 | 0.9
2 | 1 | 0.069013 | 0.017296 | 0 | 0 | 1 | 0.98637 | -0.26181 | 0.4 | 1 | 1.1 | 0.9
3 | 1 | 0 | 0 | 0 | 0 | 1 | 0.99072 | -0.17745 | 0.4 | 1 | 1.1 | 0.9
4 | 1 | 0 | 0 | 0 | 0 | 1 | 0.9997 | -0.0056316 | 0.4 | 1 | 1.1 | 0.9
6 | 3 | 0.053931 | 0.013517 | 0 | 0 | 1 | 1 | 0 | 0.4 | 1 | 1.1 | 0.9
20 | 1 | 0.0032141 | 0.00080552 | 0 | 0 | 1 | 0.9966 | -0.065197 | 0.4 | 1 | 1.1 | 0.9
5 | 1 | 0.044293 | 0.011101 | 0 | 0 | 1 | 0.99135 | -0.1659 | 0.4 | 1 | 1.1 | 0.9
7 | 1 | 0 | 0 | 0 | 0 | 1 | 0.99015 | -0.1891 | 0.4 | 1 | 1.1 | 0.9
8 | 1 | 0 | 0 | 0 | 0 | 1 | 0.98824 | -0.22609 | 0.4 | 1 | 1.1 | 0.9
9 | 1 | 0.0079294 | 0.0019873 | 0 | 0 | 1 | 0.98887 | -0.2139 | 0.4 | 1 | 1.1 | 0.9
13 | 1 | 0.0045704 | 0.0011454 | 0 | 0 | 1 | 0.99413 | -0.11286 | 0.4 | 1 | 1.1 | 0.9
14 | 1 | 0.0029889 | 0.00074908 | 0 | 0 | 1 | 0.99405 | -0.11444 | 0.4 | 1 | 1.1 | 0.9
15 | 1 | 0 | 0 | 0 | 0 | 1 | 0.99433 | -0.10905 | 0.4 | 1 | 1.1 | 0.9
17 | 1 | 0.0020625 | 0.0005169 | 0 | 0 | 1 | 0.99443 | -0.1072 | 0.4 | 1 | 1.1 | 0.9
18 | 1 | 0 | 0 | 0 | 0 | 1 | 0.9948 | -0.099882 | 0.4 | 1 | 1.1 | 0.9
19 | 1 | 0 | 0 | 0 | 0 | 1 | 0.99405 | -0.11454 | 0.4 | 1 | 1.1 | 0.9
21 | 1 | 0.0076114 | 0.0019076 | 0 | 0 | 1 | 0.99377 | -0.11979 | 0.4 | 1 | 1.1 | 0.9
12 | 1 | 0.014574 | 0.0036525 | 0 | 0 | 1 | 0.98599 | -0.26994 | 0.4 | 1 | 1.1 | 0.9
11 | 1 | 0.00051216 | 0.00012836 | 0 | 0 | 1 | 0.98554 | -0.27857 | 0.4 | 1 | 1.1 | 0.9
10 | 1 | 0.0084925 | 0.0021284 | 0 | 0 | 1 | 0.98545 | -0.28032 | 0.4 | 1 | 1.1 | 0.9

## generator_data
GEN_BUS | PG | QG | QMAX | QMIN | VG | MBASE | GEN_STATUS | PMAX | PMIN
6 | 0.23763 | 0.060287 | 10 | -10 | 1 | 100 | 1 | 10 | 0

## branch_data
F_BUS | T_BUS | BR_R | BR_X | BR_B | RATE_A | RATE_B | RATE_C | TAP | SHIFT | BR_STATUS | ANGMIN | ANGMAX | P_in | Q_in | P_out | Q_out
1 | 2 | 0.88192 | 0.56443 | 1.481e-09 | 0 | 0 | 0 | 0 | 0 | 1 | -90 | 90 | 0.069059 | 0.017326 | -0.069013 | -0.017296
1 | 3 | 3.6089 | 2.3097 | 6.0603e-09 | 0 | 0 | 0 | 0 | 0 | 1 | -90 | 90 | -0.085576 | -0.021465 | 0.085865 | 0.021649
3 | 4 | 8.9177 | 5.7073 | 1.4975e-08 | 0 | 0 | 0 | 0 | 0 | 1 | -90 | 90 | -0.085865 | -0.021649 | 0.086577 | 0.022104
4 | 6 | 0.29503 | 0.18882 | 4.9543e-10 | 0 | 0 | 0 | 0 | 0 | 1 | -90 | 90 | -0.086577 | -0.022104 | 0.086601 | 0.022119
6 | 20 | 14.2329 | 9.1091 | 2.3901e-08 | 0 | 0 | 0 | 0 | 0 | 1 | -90 | 90 | 0.020552 | 0.0051847 | -0.020489 | -0.0051461
6 | 5 | 9.7231 | 6.2228 | 1.6328e-08 | 0 | 0 | 0 | 0 | 0 | 1 | -90 | 90 | 0.076547 | 0.019468 | -0.075941 | -0.019081
20 | 18 | 8.9387 | 5.7208 | 1.5011e-08 | 0 | 0 | 0 | 0 | 0 | 1 | -90 | 90 | 0.017274 | 0.0043406 | -0.017246 | -0.0043238
5 | 7 | 3.2377 | 2.0721 | 5.437e-09 | 0 | 0 | 0 | 0 | 0 | 1 | -90 | 90 | 0.031648 | 0.0079802 | -0.031613 | -0.0079582
7 | 8 | 6.8794 | 4.4028 | 1.1552e-08 | 0 | 0 | 0 | 0 | 0 | 1 | -90 | 90 | 0.023674 | 0.0059672 | -0.023632 | -0.0059416
7 | 9 | 13.7225 | 8.7824 | 2.3044e-08 | 0 | 0 | 0 | 0 | 0 | 1 | -90 | 90 | 0.0079387 | 0.001991 | -0.0079294 | -0.0019873
8 | 12 | 8.1208 | 5.1973 | 1.3637e-08 | 0 | 0 | 0 | 0 | 0 | 1 | -90 | 90 | 0.023632 | 0.0059416 | -0.023583 | -0.0059113
13 | 14 | 2.3407 | 1.498 | 3.9307e-09 | 0 | 0 | 0 | 0 | 0 | 1 | -90 | 90 | 0.0029891 | 0.00074884 | -0.0029889 | -0.00074908
13 | 15 | 2.2325 | 1.4288 | 3.7489e-09 | 0 | 0 | 0 | 0 | 0 | 1 | -90 | 90 | -0.0075595 | -0.0018943 | 0.0075608 | 0.0018948
15 | 17 | 1.084 | 0.69377 | 1.8203e-09 | 0 | 0 | 0 | 0 | 0 | 1 | -90 | 90 | -0.0075608 | -0.0018948 | 0.0075615 | 0.001895
17 | 18 | 3.3702 | 2.1569 | 5.6595e-09 | 0 | 0 | 0 | 0 | 0 | 1 | -90 | 90 | -0.0096239 | -0.0024119 | 0.0096273 | 0.0024135
18 | 19 | 8.535 | 5.4624 | 1.4333e-08 | 0 | 0 | 0 | 0 | 0 | 1 | -90 | 90 | 0.0076186 | 0.0019103 | -0.0076133 | -0.0019083
19 | 21 | 3.0533 | 1.9541 | 5.1273e-09 | 0 | 0 | 0 | 0 | 0 | 1 | -90 | 90 | 0.0076133 | 0.0019083 | -0.0076114 | -0.0019076
12 | 11 | 4.1747 | 2.6718 | 7.0105e-09 | 0 | 0 | 0 | 0 | 0 | 1 | -90 | 90 | 0.009009 | 0.0022588 | -0.0090053 | -0.0022571
11 | 10 | 0.89728 | 0.57426 | 1.5068e-09 | 0 | 0 | 0 | 0 | 0 | 1 | -90 | 90 | 0.0084932 | 0.0021287 | -0.0084925 | -0.0021284