## bus_data
BUS_I | BUS_TYPE | Pd | Qd | Gs | Bs | area | Vm | Va | baseKV | zone | Vmax | Vmin
1 | 1 | 0.0044571 | 0.0011171 | 0 | 0 | 1 | 0.98989 | -0.19326 | 0.4 | 1 | 1.1 | 0.9
3 | 1 | 0 | 0 | 0 | 0 | 1 | 0.98998 | -0.1915 | 0.4 | 1 | 1.1 | 0.9
4 | 1 | 0 | 0 | 0 | 0 | 1 | 0.99051 | -0.18118 | 0.4 | 1 | 1.1 | 0.9
5 | 1 | 0.004406 | 0.0011042 | 0 | 0 | 1 | 0.98973 | -0.19626 | 0.4 | 1 | 1.1 | 0.9
6 | 1 | 0.0036174 | 0.0009066 | 0 | 0 | 1 | 0.99118 | -0.16821 | 0.4 | 1 | 1.1 | 0.9
7 | 1 | 0.0060411 | 0.0015141 | 0 | 0 | 1 | 0.99027 | -0.1859 | 0.4 | 1 | 1.1 | 0.9
8 | 1 | 0.0023812 | 0.00059678 | 0 | 0 | 1 | 0.98968 | -0.1973 | 0.4 | 1 | 1.1 | 0.9
85 | 1 | 0.00554 | 0.0013885 | 0 | 0 | 1 | 0.99225 | -0.14742 | 0.4 | 1 | 1.1 | 0.9
86 | 1 | 0.0042727 | 0.0010708 | 0 | 0 | 1 | 0.99012 | -0.18879 | 0.4 | 1 | 1.1 | 0.9
109 | 1 | 0.010035 | 0.0025149 | 0 | 0 | 1 | 0.98946 | -0.2016 | 0.4 | 1 | 1.1 | 0.9
83 | 1 | 0.006854 | 0.0017178 | 0 | 0 | 1 | 0.99226 | -0.14724 | 0.4 | 1 | 1.1 | 0.9
110 | 1 | 0.0021939 | 0.00054983 | 0 | 0 | 1 | 0.98941 | -0.20259 | 0.4 | 1 | 1.1 | 0.9
9 | 1 | 0.003744 | 0.00093834 | 0 | 0 | 1 | 0.9758 | -0.466 | 0.4 | 1 | 1.1 | 0.9
10 | 1 | 0.00689 | 0.0017268 | 0 | 0 | 1 | 0.97509 | -0.47985 | 0.4 | 1 | 1.1 | 0.9
11 | 1 | 0.0023983 | 0.00060107 | 0 | 0 | 1 | 0.97641 | -0.45396 | 0.4 | 1 | 1.1 | 0.9
23 | 1 | 0.0020866 | 0.00052294 | 0 | 0 | 1 | 0.97467 | -0.48815 | 0.4 | 1 | 1.1 | 0.9
12 | 1 | 0 | 0 | 0 | 0 | 1 | 0.97693 | -0.44371 | 0.4 | 1 | 1.1 | 0.9
21 | 1 | 0.0077269 | 0.0019365 | 0 | 0 | 1 | 0.97421 | -0.49716 | 0.4 | 1 | 1.1 | 0.9
22 | 1 | 0.0061775 | 0.0015482 | 0 | 0 | 1 | 0.97368 | -0.50766 | 0.4 | 1 | 1.1 | 0.9
24 | 1 | 0.0042231 | 0.0010584 | 0 | 0 | 1 | 0.97333 | -0.51461 | 0.4 | 1 | 1.1 | 0.9
25 | 1 | 0.0068677 | 0.0017212 | 0 | 0 | 1 | 0.97301 | -0.52092 | 0.4 | 1 | 1.1 | 0.9
78 | 1 | 0 | 0 | 0 | 0 | 1 | 0.97233 | -0.53429 | 0.4 | 1 | 1.1 | 0.9
13 | 1 | 0.0058276 | 0.0014605 | 0 | 0 | 1 | 0.97689 | -0.44454 | 0.4 | 1 | 1.1 | 0.9
14 | 1 | 0.0085633 | 0.0021462 | 0 | 0 | 1 | 0.97791 | -0.42452 | 0.4 | 1 | 1.1 | 0.9
41 | 1 | 0.0054298 | 0.0013608 | 0 | 0 | 1 | 0.97925 | -0.39845 | 0.4 | 1 | 1.1 | 0.9
36 | 1 | 0.0047023 | 0.0011785 | 0 | 0 | 1 | 0.98793 | -0.23005 | 0.4 | 1 | 1.1 | 0.9
32 | 1 | 0.0049086 | 0.0012302 | 0 | 0 | 1 | 0.98801 | -0.22848 | 0.4 | 1 | 1.1 | 0.9
39 | 1 | 0 | 0 | 0 | 0 | 1 | 0.98022 | -0.3794 | 0.4 | 1 | 1.1 | 0.9
15 | 1 | 0.010134 | 0.0025399 | 0 | 0 | 1 | 0.98326 | -0.32229 | 0.4 | 1 | 1.1 | 0.9
16 | 1 | 0.0063418 | 0.0015894 | 0 | 0 | 1 | 0.98354 | -0.31691 | 0.4 | 1 | 1.1 | 0.9
17 | 1 | 0.0051265 | 0.0012848 | 0 | 0 | 1 | 0.98324 | -0.32271 | 0.4 | 1 | 1.1 | 0.9
18 | 1 | 0 | 0 | 0 | 0 | 1 | 0.98482 | -0.29191 | 0.4 | 1 | 1.1 | 0.9
19 | 1 | 0.0034197 | 0.00085706 | 0 | 0 | 1 | 0.98322 | -0.32317 | 0.4 | 1 | 1.1 | 0.9
20 | 1 | 0 | 0 | 0 | 0 | 1 | 0.98618 | -0.26534 | 0.4 | 1 | 1.1 | 0.9
46 | 1 | 0.002197 | 0.00055063 | 0 | 0 | 1 | 0.98655 | -0.25825 | 0.4 | 1 | 1.1 | 0.9
43 | 1 | 0.0037451 | 0.00093861 | 0 | 0 | 1 | 0.98606 | -0.26769 | 0.4 | 1 | 1.1 | 0.9
49 | 1 | 0 | 0 | 0 | 0 | 1 | 0.98734 | -0.24286 | 0.4 | 1 | 1.1 | 0.9
47 | 1 | 0 | 0 | 0 | 0 | 1 | 0.98879 | -0.21463 | 0.4 | 1 | 1.1 | 0.9
62 | 1 | 0 | 0 | 0 | 0 | 1 | 0.98784 | -0.23305 | 0.4 | 1 | 1.1 | 0.9
63 | 1 | 0.0091971 | 0.002305 | 0 | 0 | 1 | 0.98965 | -0.19813 | 0.4 | 1 | 1.1 | 0.9
61 | 1 | 0.0024916 | 0.00062446 | 0 | 0 | 1 | 0.98765 | -0.23677 | 0.4 | 1 | 1.1 | 0.9
44 | 1 | 0.0050193 | 0.001258 | 0 | 0 | 1 | 0.986 | -0.26882 | 0.4 | 1 | 1.1 | 0.9
79 | 1 | 0.0045289 | 0.001135 | 0 | 0 | 1 | 0.97177 | -0.54534 | 0.4 | 1 | 1.1 | 0.9
27 | 1 | 0 | 0 | 0 | 0 | 1 | 0.9957 | -0.081924 | 0.4 | 1 | 1.1 | 0.9
104 | 1 | 0 | 0 | 0 | 0 | 1 | 0.99556 | -0.084627 | 0.4 | 1 | 1.1 | 0.9
70 | 1 | 0.0065122 | 0.0016321 | 0 | 0 | 1 | 0.99588 | -0.078471 | 0.4 | 1 | 1.1 | 0.9
111 | 1 | 0.0047497 | 0.0011904 | 0 | 0 | 1 | 0.99549 | -0.085966 | 0.4 | 1 | 1.1 | 0.9
67 | 1 | 0 | 0 | 0 | 0 | 1 | 0.99613 | -0.073606 | 0.4 | 1 | 1.1 | 0.9
103 | 1 | 0.0039916 | 0.0010004 | 0 | 0 | 1 | 0.98394 | -0.309 | 0.4 | 1 | 1.1 | 0.9
102 | 1 | 0.0029503 | 0.00073942 | 0 | 0 | 1 | 0.98402 | -0.30756 | 0.4 | 1 | 1.1 | 0.9
28 | 1 | 0.0023036 | 0.00057734 | 0 | 0 | 1 | 0.98753 | -0.23776 | 0.4 | 1 | 1.1 | 0.9
29 | 1 | 0.0046772 | 0.0011722 | 0 | 0 | 1 | 0.98631 | -0.26136 | 0.4 | 1 | 1.1 | 0.9
30 | 1 | 0 | 0 | 0 | 0 | 1 | 0.98808 | -0.22727 | 0.4 | 1 | 1.1 | 0.9
31 | 1 | 0 | 0 | 0 | 0 | 1 | 0.98358 | -0.31403 | 0.4 | 1 | 1.1 | 0.9
33 | 1 | 0.0059574 | 0.0014931 | 0 | 0 | 1 | 0.99233 | -0.14575 | 0.4 | 1 | 1.1 | 0.9
34 | 1 | 0.0039448 | 0.00098866 | 0 | 0 | 1 | 0.98264 | -0.33242 | 0.4 | 1 | 1.1 | 0.9
35 | 1 | 0 | 0 | 0 | 0 | 1 | 0.98257 | -0.33393 | 0.4 | 1 | 1.1 | 0.9
37 | 1 | 0 | 0 | 0 | 0 | 1 | 0.99286 | -0.13564 | 0.4 | 1 | 1.1 | 0.9
38 | 1 | 0.0069534 | 0.0017427 | 0 | 0 | 1 | 0.98059 | -0.37218 | 0.4 | 1 | 1.1 | 0.9
106 | 1 | 0.0068132 | 0.0017076 | 0 | 0 | 1 | 0.98234 | -0.33829 | 0.4 | 1 | 1.1 | 0.9
82 | 1 | 0.0084378 | 0.0021147 | 0 | 0 | 1 | 0.99243 | -0.14398 | 0.4 | 1 | 1.1 | 0.9
81 | 1 | 0.0027129 | 0.00067991 | 0 | 0 | 1 | 0.99549 | -0.085541 | 0.4 | 1 | 1.1 | 0.9
105 | 1 | 0.0026399 | 0.00066163 | 0 | 0 | 1 | 0.98223 | -0.34054 | 0.4 | 1 | 1.1 | 0.9
84 | 1 | 0 | 0 | 0 | 0 | 1 | 0.99235 | -0.14554 | 0.4 | 1 | 1.1 | 0.9
76 | 1 | 0.0034844 | 0.00087326 | 0 | 0 | 1 | 0.99557 | -0.08395 | 0.4 | 1 | 1.1 | 0.9
40 | 1 | 0.0049363 | 0.0012372 | 0 | 0 | 1 | 0.97995 | -0.3848 | 0.4 | 1 | 1.1 | 0.9
42 | 1 | 0.0041174 | 0.0010319 | 0 | 0 | 1 | 0.9798 | -0.38772 | 0.4 | 1 | 1.1 | 0.9
90 | 1 | 0.0039153 | 0.00098127 | 0 | 0 | 1 | 0.97978 | -0.38798 | 0.4 | 1 | 1.1 | 0.9
45 | 1 | 0.0048349 | 0.0012117 | 0 | 0 | 1 | 0.98588 | -0.27114 | 0.4 | 1 | 1.1 | 0.9
48 | 1 | 0 | 0 | 0 | 0 | 1 | 0.98571 | -0.27464 | 0.4 | 1 | 1.1 | 0.9
59 | 1 | 0.0044388 | 0.0011125 | 0 | 0 | 1 | 0.98567 | -0.27538 | 0.4 | 1 | 1.1 | 0.9
55 | 1 | 0.0034304 | 0.00085975 | 0 | 0 | 1 | 0.98564 | -0.27592 | 0.4 | 1 | 1.1 | 0.9
60 | 1 | 0.0034821 | 0.00087269 | 0 | 0 | 1 | 0.98734 | -0.24291 | 0.4 | 1 | 1.1 | 0.9
64 | 1 | 0.008643 | 0.0021661 | 0 | 0 | 1 | 0.98713 | -0.24698 | 0.4 | 1 | 1.1 | 0.9
65 | 1 | 0.0031086 | 0.00077908 | 0 | 0 | 1 | 0.99282 | -0.13695 | 0.4 | 1 | 1.1 | 0.9
53 | 1 | 0 | 0 | 0 | 0 | 1 | 0.98557 | -0.27733 | 0.4 | 1 | 1.1 | 0.9
50 | 1 | 0.0041705 | 0.0010452 | 0 | 0 | 1 | 0.98534 | -0.28182 | 0.4 | 1 | 1.1 | 0.9
51 | 1 | 0.0020416 | 0.00051168 | 0 | 0 | 1 | 0.98536 | -0.28143 | 0.4 | 1 | 1.1 | 0.9
52 | 1 | 0.0015989 | 0.00040071 | 0 | 0 | 1 | 0.98533 | -0.28193 | 0.4 | 1 | 1.1 | 0.9
54 | 1 | 0.0037439 | 0.0009383 | 0 | 0 | 1 | 0.98529 | -0.28268 | 0.4 | 1 | 1.1 | 0.9
57 | 1 | 0.0022619 | 0.00056688 | 0 | 0 | 1 | 0.98523 | -0.28396 | 0.4 | 1 | 1.1 | 0.9
56 | 1 | 0.0018266 | 0.00045778 | 0 | 0 | 1 | 0.99401 | -0.11417 | 0.4 | 1 | 1.1 | 0.9
58 | 1 | 0 | 0 | 0 | 0 | 1 | 0.99402 | -0.1139 | 0.4 | 1 | 1.1 | 0.9
68 | 1 | 0.0061955 | 0.0015527 | 0 | 0 | 1 | 0.98518 | -0.28484 | 0.4 | 1 | 1.1 | 0.9
66 | 1 | 0.0023434 | 0.0005873 | 0 | 0 | 1 | 0.99546 | -0.086477 | 0.4 | 1 | 1.1 | 0.9
91 | 1 | 0 | 0 | 0 | 0 | 1 | 0.98673 | -0.25474 | 0.4 | 1 | 1.1 | 0.9
92 | 1 | 0.015918 | 0.0039895 | 0 | 0 | 1 | 0.98554 | -0.27778 | 0.4 | 1 | 1.1 | 0.9
69 | 1 | 0 | 0 | 0 | 0 | 1 | 0.99758 | -0.045935 | 0.4 | 1 | 1.1 | 0.9
71 | 1 | 0.0035785 | 0.00089685 | 0 | 0 | 1 | 0.99897 | -0.019475 | 0.4 | 1 | 1.1 | 0.9
73 | 1 | 0.0018428 | 0.00046186 | 0 | 0 | 1 | 0.9993 | -0.013191 | 0.4 | 1 | 1.1 | 0.9
72 | 1 | 0 | 0 | 0 | 0 | 1 | 0.99706 | -0.055602 | 0.4 | 1 | 1.1 | 0.9
75 | 1 | 0.0015675 | 0.00039285 | 0 | 0 | 1 | 0.99633 | -0.069571 | 0.4 | 1 | 1.1 | 0.9
74 | 3 | 0.0032181 | 0.00080653 | 0 | 0 | 1 | 1 | 0 | 0.4 | 1 | 1.1 | 0.9
77 | 1 | 0.0028001 | 0.00070176 | 0 | 0 | 1 | 0.9717 | -0.54681 | 0.4 | 1 | 1.1 | 0.9
80 | 1 | 0.013595 | 0.0034073 | 0 | 0 | 1 | 0.97169 | -0.54704 | 0.4 | 1 | 1.1 | 0.9
108 | 1 | 0.0064526 | 0.0016172 | 0 | 0 | 1 | 0.98199 | -0.34523 | 0.4 | 1 | 1.1 | 0.9
107 | 1 | 0 | 0 | 0 | 0 | 1 | 0.98212 | -0.34268 | 0.4 | 1 | 1.1 | 0.9
88 | 1 | 0.00639 | 0.0016015 | 0 | 0 | 1 | 0.9922 | -0.14841 | 0.4 | 1 | 1.1 | 0.9
87 | 1 | 0.0032027 | 0.00080267 | 0 | 0 | 1 | 0.99218 | -0.1488 | 0.4 | 1 | 1.1 | 0.9
99 | 1 | 0.0021231 | 0.00053211 | 0 | 0 | 1 | 0.9845 | -0.29823 | 0.4 | 1 | 1.1 | 0.9
93 | 1 | 0.0037574 | 0.0009417 | 0 | 0 | 1 | 0.98402 | -0.30757 | 0.4 | 1 | 1.1 | 0.9
95 | 1 | 0.0029467 | 0.00073851 | 0 | 0 | 1 | 0.98397 | -0.30845 | 0.4 | 1 | 1.1 | 0.9
96 | 1 | 0 | 0 | 0 | 0 | 1 | 0.9842 | -0.30393 | 0.4 | 1 | 1.1 | 0.9
97 | 1 | 0.0057804 | 0.0014487 | 0 | 0 | 1 | 0.98422 | -0.30352 | 0.4 | 1 | 1.1 | 0.9
98 | 1 | 0 | 0 | 0 | 0 | 1 | 0.98432 | -0.30169 | 0.4 | 1 | 1.1 | 0.9
100 | 1 | 0.0033713 | 0.00084494 | 0 | 0 | 1 | 0.98423 | -0.30342 | 0.4 | 1 | 1.1 | 0.9
101 | 1 | 0 | 0 | 0 | 0 | 1 | 0.9842 | -0.30391 | 0.4 | 1 | 1.1 | 0.9

## generator_data
GEN_BUS | PG | QG | QMAX | QMIN | VG | MBASE | GEN_STATUS | PMAX | PMIN
74 | 0.38467 | 0.098473 | 10 | -10 | 1 | 100 | 1 | 10 | 0

## branch_data
F_BUS | T_BUS | BR_R | BR_X | BR_B | RATE_A | RATE_B | RATE_C | TAP | SHIFT | BR_STATUS | ANGMIN | ANGMAX | P_in | Q_in | P_out | Q_out
1 | 3 | 1.7357 | 1.1109 | 2.9148e-09 | 0 | 0 | 0 | 0 | 0 | 1 | -90 | 90 | -0.0044571 | -0.0011171 | 0.0044574 | 0.001117
3 | 4 | 1.931 | 1.2358 | 3.2427e-09 | 0 | 0 | 0 | 0 | 0 | 1 | -90 | 90 | -0.023481 | -0.0058869 | 0.023492 | 0.0058939
3 | 5 | 1.0997 | 0.70383 | 1.8468e-09 | 0 | 0 | 0 | 0 | 0 | 1 | -90 | 90 | 0.019023 | 0.0047699 | -0.019019 | -0.0047673
4 | 6 | 1.6889 | 1.0809 | 2.8362e-09 | 0 | 0 | 0 | 0 | 0 | 1 | -90 | 90 | -0.033809 | -0.0084799 | 0.03383 | 0.008493
4 | 7 | 2.0092 | 1.2859 | 3.3741e-09 | 0 | 0 | 0 | 0 | 0 | 1 | -90 | 90 | 0.010317 | 0.0025859 | -0.010314 | -0.0025848
5 | 8 | 0.31274 | 0.20015 | 5.2517e-10 | 0 | 0 | 0 | 0 | 0 | 1 | -90 | 90 | 0.014613 | 0.003663 | -0.014612 | -0.0036626
6 | 85 | 2.45 | 1.568 | 4.1142e-09 | 0 | 0 | 0 | 0 | 0 | 1 | -90 | 90 | -0.037447 | -0.0093996 | 0.037484 | 0.009423
7 | 86 | 2.9752 | 1.9041 | 4.9962e-09 | 0 | 0 | 0 | 0 | 0 | 1 | -90 | 90 | 0.0042733 | 0.0010707 | -0.0042727 | -0.0010708
8 | 109 | 1.5446 | 0.98855 | 2.5938e-09 | 0 | 0 | 0 | 0 | 0 | 1 | -90 | 90 | 0.012231 | 0.0030658 | -0.012228 | -0.0030645
85 | 83 | 0.018351 | 0.011745 | 3.0817e-11 | 0 | 0 | 0 | 0 | 0 | 1 | -90 | 90 | -0.043024 | -0.010811 | 0.043025 | 0.010812
109 | 110 | 1.9791 | 1.2666 | 3.3235e-09 | 0 | 0 | 0 | 0 | 0 | 1 | -90 | 90 | 0.002194 | 0.00054958 | -0.0021939 | -0.00054984
83 | 37 | 1.0286 | 0.65833 | 1.7274e-09 | 0 | 0 | 0 | 0 | 0 | 1 | -90 | 90 | -0.049879 | -0.012529 | 0.049906 | 0.012547
9 | 10 | 1.0761 | 0.68869 | 1.807e-09 | 0 | 0 | 0 | 0 | 0 | 1 | -90 | 90 | 0.055034 | 0.013845 | -0.054997 | -0.013822
9 | 11 | 0.87648 | 0.56095 | 1.4719e-09 | 0 | 0 | 0 | 0 | 0 | 1 | -90 | 90 | -0.058778 | -0.014784 | 0.058811 | 0.014805
10 | 23 | 0.737 | 0.47168 | 1.2376e-09 | 0 | 0 | 0 | 0 | 0 | 1 | -90 | 90 | 0.048107 | 0.012095 | -0.048088 | -0.012083
11 | 12 | 0.71828 | 0.4597 | 1.2062e-09 | 0 | 0 | 0 | 0 | 0 | 1 | -90 | 90 | -0.06121 | -0.015406 | 0.06124 | 0.015425
23 | 21 | 0.83464 | 0.53417 | 1.4016e-09 | 0 | 0 | 0 | 0 | 0 | 1 | -90 | 90 | 0.046002 | 0.01156 | -0.045982 | -0.011548
12 | 13 | 0.61039 | 0.39065 | 1.025e-09 | 0 | 0 | 0 | 0 | 0 | 1 | -90 | 90 | 0.0058277 | 0.0014606 | -0.0058275 | -0.0014606
12 | 14 | 1.2287 | 0.78634 | 2.0632e-09 | 0 | 0 | 0 | 0 | 0 | 1 | -90 | 90 | -0.067067 | -0.016886 | 0.067129 | 0.016925
21 | 22 | 1.1686 | 0.7479 | 1.9624e-09 | 0 | 0 | 0 | 0 | 0 | 1 | -90 | 90 | 0.038255 | 0.0096114 | -0.038236 | -0.0095993
22 | 24 | 0.92217 | 0.59019 | 1.5486e-09 | 0 | 0 | 0 | 0 | 0 | 1 | -90 | 90 | 0.032059 | 0.008051 | -0.032048 | -0.0080444
24 | 25 | 0.9636 | 0.6167 | 1.6181e-09 | 0 | 0 | 0 | 0 | 0 | 1 | -90 | 90 | 0.027825 | 0.006986 | -0.027817 | -0.0069808
25 | 78 | 2.7097 | 1.7342 | 4.5503e-09 | 0 | 0 | 0 | 0 | 0 | 1 | -90 | 90 | 0.020949 | 0.0052595 | -0.020936 | -0.0052514
78 | 79 | 2.2371 | 1.4317 | 3.7567e-09 | 0 | 0 | 0 | 0 | 0 | 1 | -90 | 90 | 0.020936 | 0.0052514 | -0.020925 | -0.0052447
14 | 41 | 1.4837 | 0.94956 | 2.4915e-09 | 0 | 0 | 0 | 0 | 0 | 1 | -90 | 90 | -0.075692 | -0.019071 | 0.075787 | 0.019131
41 | 39 | 1.0134 | 0.64857 | 1.7017e-09 | 0 | 0 | 0 | 0 | 0 | 1 | -90 | 90 | -0.081216 | -0.020492 | 0.081291 | 0.02054
36 | 32 | 1.4546 | 0.93095 | 2.4427e-09 | 0 | 0 | 0 | 0 | 0 | 1 | -90 | 90 | -0.0047022 | -0.0011785 | 0.0047026 | 0.0011785
32 | 30 | 0.55006 | 0.35204 | 9.237e-10 | 0 | 0 | 0 | 0 | 0 | 1 | -90 | 90 | -0.0096111 | -0.0024087 | 0.0096117 | 0.002409
39 | 40 | 1.7906 | 1.146 | 3.0069e-09 | 0 | 0 | 0 | 0 | 0 | 1 | -90 | 90 | 0.012973 | 0.0032527 | -0.01297 | -0.0032509
39 | 38 | 0.33172 | 0.2123 | 5.5705e-10 | 0 | 0 | 0 | 0 | 0 | 1 | -90 | 90 | -0.094264 | -0.023792 | 0.094297 | 0.023813
15 | 16 | 1.248 | 0.79874 | 2.0958e-09 | 0 | 0 | 0 | 0 | 0 | 1 | -90 | 90 | -0.018681 | -0.0046818 | 0.018685 | 0.0046847
15 | 17 | 0.21407 | 0.137 | 3.5948e-10 | 0 | 0 | 0 | 0 | 0 | 1 | -90 | 90 | 0.0085464 | 0.0021419 | -0.0085462 | -0.0021419
16 | 18 | 4.3381 | 2.7764 | 7.2848e-09 | 0 | 0 | 0 | 0 | 0 | 1 | -90 | 90 | -0.025027 | -0.0062741 | 0.025057 | 0.0062925
17 | 19 | 0.58255 | 0.37284 | 9.7827e-10 | 0 | 0 | 0 | 0 | 0 | 1 | -90 | 90 | 0.0034198 | 0.00085702 | -0.0034197 | -0.00085707
18 | 20 | 4.6217 | 2.9579 | 7.7611e-09 | 0 | 0 | 0 | 0 | 0 | 1 | -90 | 90 | -0.025057 | -0.0062925 | 0.025089 | 0.0063121
20 | 46 | 0.46511 | 0.29767 | 7.8104e-10 | 0 | 0 | 0 | 0 | 0 | 1 | -90 | 90 | -0.066593 | -0.016722 | 0.066615 | 0.016737
20 | 43 | 0.2468 | 0.15795 | 4.1445e-10 | 0 | 0 | 0 | 0 | 0 | 1 | -90 | 90 | 0.041504 | 0.01041 | -0.041499 | -0.010407
46 | 49 | 0.97812 | 0.62599 | 1.6425e-09 | 0 | 0 | 0 | 0 | 0 | 1 | -90 | 90 | -0.068812 | -0.017287 | 0.068863 | 0.01732
43 | 44 | 0.13095 | 0.083806 | 2.199e-10 | 0 | 0 | 0 | 0 | 0 | 1 | -90 | 90 | 0.037754 | 0.0094688 | -0.037752 | -0.0094675
49 | 61 | 0.36821 | 0.23566 | 6.1833e-10 | 0 | 0 | 0 | 0 | 0 | 1 | -90 | 90 | -0.072345 | -0.018192 | 0.072366 | 0.018206
49 | 60 | 0.070432 | 0.045077 | 1.1827e-10 | 0 | 0 | 0 | 0 | 0 | 1 | -90 | 90 | 0.0034821 | 0.00087269 | -0.0034821 | -0.0008727
47 | 62 | 1.6293 | 1.0428 | 2.736e-09 | 0 | 0 | 0 | 0 | 0 | 1 | -90 | 90 | 0.049652 | 0.012507 | -0.049608 | -0.012479
47 | 63 | 0.58296 | 0.37309 | 9.7894e-10 | 0 | 0 | 0 | 0 | 0 | 1 | -90 | 90 | -0.12459 | -0.031387 | 0.12469 | 0.03145
47 | 61 | 1.2978 | 0.83059 | 2.1794e-09 | 0 | 0 | 0 | 0 | 0 | 1 | -90 | 90 | 0.074937 | 0.018881 | -0.074858 | -0.01883
62 | 64 | 1.2299 | 0.78715 | 2.0654e-09 | 0 | 0 | 0 | 0 | 0 | 1 | -90 | 90 | 0.049608 | 0.012479 | -0.049575 | -0.012458
63 | 65 | 2.0202 | 1.2929 | 3.3924e-09 | 0 | 0 | 0 | 0 | 0 | 1 | -90 | 90 | -0.13388 | -0.033755 | 0.13428 | 0.034007
44 | 45 | 0.30909 | 0.19782 | 5.1905e-10 | 0 | 0 | 0 | 0 | 0 | 1 | -90 | 90 | 0.032733 | 0.0082095 | -0.032729 | -0.0082072
79 | 80 | 0.53001 | 0.3392 | 8.9003e-10 | 0 | 0 | 0 | 0 | 0 | 1 | -90 | 90 | 0.013596 | 0.0034081 | -0.013595 | -0.0034074
79 | 77 | 2.2285 | 1.4263 | 3.7423e-09 | 0 | 0 | 0 | 0 | 0 | 1 | -90 | 90 | 0.0028002 | 0.00070157 | -0.0028 | -0.00070179
27 | 104 | 2.5284 | 1.6181 | 4.2458e-09 | 0 | 0 | 0 | 0 | 0 | 1 | -90 | 90 | 0.0047506 | 0.0011903 | -0.00475 | -0.0011904
27 | 70 | 3.2294 | 2.0668 | 5.4231e-09 | 0 | 0 | 0 | 0 | 0 | 1 | -90 | 90 | -0.0047506 | -0.0011903 | 0.0047514 | 0.0011903
104 | 111 | 1.2527 | 0.80173 | 2.1036e-09 | 0 | 0 | 0 | 0 | 0 | 1 | -90 | 90 | 0.00475 | 0.0011904 | -0.0047497 | -0.0011904
70 | 67 | 1.9203 | 1.229 | 3.2248e-09 | 0 | 0 | 0 | 0 | 0 | 1 | -90 | 90 | -0.011264 | -0.0028224 | 0.011266 | 0.0028238
67 | 69 | 0.81133 | 0.51925 | 2.7249e-09 | 0 | 0 | 0 | 0 | 0 | 1 | -90 | 90 | -0.15325 | -0.038925 | 0.15345 | 0.039056
67 | 66 | 0.40674 | 0.26031 | 1.366e-09 | 0 | 0 | 0 | 0 | 0 | 1 | -90 | 90 | 0.14198 | 0.036102 | -0.14189 | -0.036045
103 | 102 | 1.5657 | 1.0021 | 2.6293e-09 | 0 | 0 | 0 | 0 | 0 | 1 | -90 | 90 | -0.0039915 | -0.0010004 | 0.0039918 | 0.0010003
102 | 101 | 2.2858 | 1.4629 | 3.8384e-09 | 0 | 0 | 0 | 0 | 0 | 1 | -90 | 90 | -0.0069421 | -0.0017397 | 0.0069433 | 0.0017401
28 | 29 | 0.82213 | 0.52616 | 2.7611e-09 | 0 | 0 | 0 | 0 | 0 | 1 | -90 | 90 | 0.12654 | 0.032184 | -0.12639 | -0.032093
28 | 30 | 0.35946 | 0.23005 | 1.2073e-09 | 0 | 0 | 0 | 0 | 0 | 1 | -90 | 90 | -0.12884 | -0.032762 | 0.12891 | 0.032803
29 | 31 | 1.8982 | 1.2149 | 6.3752e-09 | 0 | 0 | 0 | 0 | 0 | 1 | -90 | 90 | 0.12172 | 0.030921 | -0.12141 | -0.030724
30 | 33 | 2.6105 | 1.6707 | 8.7675e-09 | 0 | 0 | 0 | 0 | 0 | 1 | -90 | 90 | -0.13852 | -0.035212 | 0.13906 | 0.035561
31 | 34 | 0.76077 | 0.48689 | 2.5551e-09 | 0 | 0 | 0 | 0 | 0 | 1 | -90 | 90 | 0.10548 | 0.026727 | -0.10539 | -0.026667
31 | 35 | 5.4194 | 3.4684 | 9.1006e-09 | 0 | 0 | 0 | 0 | 0 | 1 | -90 | 90 | 0.015926 | 0.003998 | -0.015911 | -0.0039892
33 | 37 | 0.31186 | 0.19959 | 1.0474e-09 | 0 | 0 | 0 | 0 | 0 | 1 | -90 | 90 | -0.14502 | -0.037054 | 0.14509 | 0.037099
34 | 38 | 1.7036 | 1.0903 | 5.7217e-09 | 0 | 0 | 0 | 0 | 0 | 1 | -90 | 90 | 0.10144 | 0.025679 | -0.10125 | -0.025556
35 | 106 | 1.1853 | 0.75858 | 1.9904e-09 | 0 | 0 | 0 | 0 | 0 | 1 | -90 | 90 | 0.015911 | 0.0039892 | -0.015908 | -0.0039873
37 | 82 | 2.0413 | 1.3064 | 3.4279e-09 | 0 | 0 | 0 | 0 | 0 | 1 | -90 | 90 | 0.01804 | 0.004524 | -0.018033 | -0.0045198
37 | 81 | 1.0517 | 0.67312 | 3.5323e-09 | 0 | 0 | 0 | 0 | 0 | 1 | -90 | 90 | -0.21304 | -0.05417 | 0.21355 | 0.054499
106 | 105 | 1.0705 | 0.68512 | 1.7977e-09 | 0 | 0 | 0 | 0 | 0 | 1 | -90 | 90 | 0.0090949 | 0.0022797 | -0.0090939 | -0.0022793
82 | 84 | 0.72095 | 0.46141 | 1.2107e-09 | 0 | 0 | 0 | 0 | 0 | 1 | -90 | 90 | 0.0095948 | 0.0024051 | -0.0095941 | -0.0024047
81 | 76 | 0.033068 | 0.021163 | 1.1106e-10 | 0 | 0 | 0 | 0 | 0 | 1 | -90 | 90 | -0.21627 | -0.055179 | 0.21628 | 0.05519
105 | 107 | 1.4349 | 0.91835 | 2.4096e-09 | 0 | 0 | 0 | 0 | 0 | 1 | -90 | 90 | 0.006454 | 0.0016176 | -0.0064534 | -0.0016174
84 | 88 | 1.3172 | 0.84298 | 2.2119e-09 | 0 | 0 | 0 | 0 | 0 | 1 | -90 | 90 | 0.0095941 | 0.0024047 | -0.0095928 | -0.0024041
76 | 75 | 0.29429 | 0.18834 | 9.8837e-10 | 0 | 0 | 0 | 0 | 0 | 1 | -90 | 90 | -0.21977 | -0.056063 | 0.21992 | 0.056161
40 | 42 | 1.5696 | 1.0046 | 2.6358e-09 | 0 | 0 | 0 | 0 | 0 | 1 | -90 | 90 | 0.0080338 | 0.0020137 | -0.0080327 | -0.0020132
42 | 90 | 0.28549 | 0.18271 | 4.7942e-10 | 0 | 0 | 0 | 0 | 0 | 1 | -90 | 90 | 0.0039153 | 0.00098128 | -0.0039153 | -0.00098129
45 | 48 | 0.54568 | 0.34923 | 9.1634e-10 | 0 | 0 | 0 | 0 | 0 | 1 | -90 | 90 | 0.027894 | 0.0069955 | -0.02789 | -0.0069926
48 | 59 | 0.73037 | 0.46744 | 1.2265e-09 | 0 | 0 | 0 | 0 | 0 | 1 | -90 | 90 | 0.0044389 | 0.0011125 | -0.0044388 | -0.0011125
48 | 55 | 0.23745 | 0.15197 | 3.9875e-10 | 0 | 0 | 0 | 0 | 0 | 1 | -90 | 90 | 0.023451 | 0.0058801 | -0.023449 | -0.0058793
55 | 53 | 0.30698 | 0.19647 | 5.155e-10 | 0 | 0 | 0 | 0 | 0 | 1 | -90 | 90 | 0.020019 | 0.0050195 | -0.020018 | -0.0050187
64 | 91 | 0.82996 | 0.53118 | 1.3937e-09 | 0 | 0 | 0 | 0 | 0 | 1 | -90 | 90 | 0.040932 | 0.010292 | -0.040917 | -0.010283
65 | 58 | 0.74724 | 0.47823 | 1.2548e-09 | 0 | 0 | 0 | 0 | 0 | 1 | -90 | 90 | -0.13739 | -0.034786 | 0.13754 | 0.034883
53 | 51 | 0.89161 | 0.57063 | 1.4973e-09 | 0 | 0 | 0 | 0 | 0 | 1 | -90 | 90 | 0.020018 | 0.0050187 | -0.020014 | -0.0050164
50 | 51 | 0.095081 | 0.060852 | 1.5967e-10 | 0 | 0 | 0 | 0 | 0 | 1 | -90 | 90 | -0.017972 | -0.0045045 | 0.017972 | 0.0045047
50 | 52 | 0.034816 | 0.022282 | 5.8465e-11 | 0 | 0 | 0 | 0 | 0 | 1 | -90 | 90 | 0.013801 | 0.0034592 | -0.013801 | -0.0034592
52 | 54 | 0.26963 | 0.17257 | 4.5279e-10 | 0 | 0 | 0 | 0 | 0 | 1 | -90 | 90 | 0.012202 | 0.0030585 | -0.012202 | -0.0030582
54 | 57 | 0.6558 | 0.41971 | 1.1013e-09 | 0 | 0 | 0 | 0 | 0 | 1 | -90 | 90 | 0.0084582 | 0.0021199 | -0.0084577 | -0.0021197
57 | 68 | 0.62009 | 0.39686 | 1.0413e-09 | 0 | 0 | 0 | 0 | 0 | 1 | -90 | 90 | 0.0061958 | 0.0015528 | -0.0061955 | -0.0015528
56 | 58 | 0.65868 | 0.42156 | 1.1061e-09 | 0 | 0 | 0 | 0 | 0 | 1 | -90 | 90 | -0.0018266 | -0.00045779 | 0.0018266 | 0.00045769
58 | 66 | 0.87938 | 0.5628 | 1.4767e-09 | 0 | 0 | 0 | 0 | 0 | 1 | -90 | 90 | -0.13937 | -0.035341 | 0.13955 | 0.035458
91 | 92 | 2.4594 | 1.574 | 4.13e-09 | 0 | 0 | 0 | 0 | 0 | 1 | -90 | 90 | 0.040917 | 0.010283 | -0.040872 | -0.010254
92 | 99 | 3.5671 | 2.2829 | 5.9901e-09 | 0 | 0 | 0 | 0 | 0 | 1 | -90 | 90 | 0.024954 | 0.0062647 | -0.024929 | -0.0062498
69 | 71 | 0.778 | 0.49792 | 2.6129e-09 | 0 | 0 | 0 | 0 | 0 | 1 | -90 | 90 | -0.15345 | -0.039056 | 0.15365 | 0.039181
71 | 73 | 0.18084 | 0.11574 | 6.0737e-10 | 0 | 0 | 0 | 0 | 0 | 1 | -90 | 90 | -0.15723 | -0.040078 | 0.15727 | 0.040108
73 | 74 | 0.37554 | 0.24034 | 1.2612e-09 | 0 | 0 | 0 | 0 | 0 | 1 | -90 | 90 | -0.15912 | -0.04057 | 0.15922 | 0.040635
72 | 75 | 0.28427 | 0.18193 | 9.5473e-10 | 0 | 0 | 0 | 0 | 0 | 1 | -90 | 90 | 0.22164 | 0.056649 | -0.22149 | -0.056554
72 | 74 | 1.1357 | 0.72684 | 3.8142e-09 | 0 | 0 | 0 | 0 | 0 | 1 | -90 | 90 | -0.22164 | -0.056649 | 0.22223 | 0.057032
108 | 107 | 1.7067 | 1.0923 | 2.866e-09 | 0 | 0 | 0 | 0 | 0 | 1 | -90 | 90 | -0.0064526 | -0.0016172 | 0.0064533 | 0.0016174
88 | 87 | 0.53926 | 0.34513 | 9.0557e-10 | 0 | 0 | 0 | 0 | 0 | 1 | -90 | 90 | 0.0032027 | 0.00080262 | -0.0032027 | -0.00080267
99 | 98 | 0.65852 | 0.42145 | 1.1058e-09 | 0 | 0 | 0 | 0 | 0 | 1 | -90 | 90 | 0.022806 | 0.0057177 | -0.022803 | -0.0057154
93 | 95 | 1.292 | 0.82687 | 2.1696e-09 | 0 | 0 | 0 | 0 | 0 | 1 | -90 | 90 | 0.0029468 | 0.00073839 | -0.0029467 | -0.00073852
93 | 96 | 2.3583 | 1.5093 | 3.9602e-09 | 0 | 0 | 0 | 0 | 0 | 1 | -90 | 90 | -0.0067042 | -0.0016801 | 0.0067054 | 0.0016805
96 | 97 | 0.26372 | 0.16878 | 4.4286e-10 | 0 | 0 | 0 | 0 | 0 | 1 | -90 | 90 | -0.0067054 | -0.0016805 | 0.0067055 | 0.0016805
97 | 98 | 0.63929 | 0.40914 | 1.0735e-09 | 0 | 0 | 0 | 0 | 0 | 1 | -90 | 90 | -0.012486 | -0.0031292 | 0.012487 | 0.0031298
98 | 100 | 0.73021 | 0.46734 | 1.2262e-09 | 0 | 0 | 0 | 0 | 0 | 1 | -90 | 90 | 0.010316 | 0.0025856 | -0.010315 | -0.0025851
100 | 101 | 0.30425 | 0.19472 | 5.1091e-10 | 0 | 0 | 0 | 0 | 0 | 1 | -90 | 90 | 0.0069435 | 0.0017402 | -0.0069433 | -0.0017401