## bus_data
BUS_I | BUS_TYPE | Pd | Qd | Gs | Bs | area | Vm | Va | baseKV | zone | Vmax | Vmin
1 | 1 | 0.055481 | 0.013905 | 0 | 0 | 1 | 0.99067 | -0.17957 | 0.4 | 1 | 1.1 | 0.9
2 | 1 | 0.029836 | 0.0074776 | 0 | 0 | 1 | 0.99069 | -0.17908 | 0.4 | 1 | 1.1 | 0.9
3 | 1 | 0.0055388 | 0.0013882 | 0 | 0 | 1 | 0.99042 | -0.18434 | 0.4 | 1 | 1.1 | 0.9
4 | 1 | 0.016315 | 0.004089 | 0 | 0 | 1 | 0.99324 | -0.1298 | 0.4 | 1 | 1.1 | 0.9
5 | 1 | 0.0023906 | 0.00059914 | 0 | 0 | 1 | 0.99042 | -0.18443 | 0.4 | 1 | 1.1 | 0.9
6 | 1 | 0 | 0 | 0 | 0 | 1 | 0.9958 | -0.080418 | 0.4 | 1 | 1.1 | 0.9
7 | 1 | 0.016471 | 0.0041281 | 0 | 0 | 1 | 0.99525 | -0.091093 | 0.4 | 1 | 1.1 | 0.9
8 | 1 | 0.040757 | 0.010215 | 0 | 0 | 1 | 0.9981 | -0.036253 | 0.4 | 1 | 1.1 | 0.9
18 | 1 | 0.010322 | 0.002587 | 0 | 0 | 1 | 0.99441 | -0.10729 | 0.4 | 1 | 1.1 | 0.9
20 | 1 | 0 | 0 | 0 | 0 | 1 | 0.99818 | -0.034715 | 0.4 | 1 | 1.1 | 0.9
14 | 1 | 0.0085886 | 0.0021525 | 0 | 0 | 1 | 0.99402 | -0.11482 | 0.4 | 1 | 1.1 | 0.9
21 | 3 | 0.015475 | 0.0038785 | 0 | 0 | 1 | 1 | 0 | 0.4 | 1 | 1.1 | 0.9
19 | 1 | 0.011187 | 0.0028038 | 0 | 0 | 1 | 0.99757 | -0.046489 | 0.4 | 1 | 1.1 | 0.9
11 | 1 | 0.014412 | 0.003612 | 0 | 0 | 1 | 0.99216 | -0.15076 | 0.4 | 1 | 1.1 | 0.9
12 | 1 | 0.0080838 | 0.002026 | 0 | 0 | 1 | 0.99251 | -0.1439 | 0.4 | 1 | 1.1 | 0.9
13 | 1 | 0 | 0 | 0 | 0 | 1 | 0.99292 | -0.13598 | 0.4 | 1 | 1.1 | 0.9
15 | 1 | 0 | 0 | 0 | 0 | 1 | 0.99305 | -0.13276 | 0.4 | 1 | 1.1 | 0.9
16 | 1 | 0 | 0 | 0 | 0 | 1 | 0.99479 | -0.099248 | 0.4 | 1 | 1.1 | 0.9
17 | 1 | 0 | 0 | 0 | 0 | 1 | 0.99202 | -0.15273 | 0.4 | 1 | 1.1 | 0.9
44 | 1 | 0.025703 | 0.0064418 | 0 | 0 | 1 | 0.99257 | -0.14207 | 0.4 | 1 | 1.1 | 0.9
33 | 1 | 0.028521 | 0.007148 | 0 | 0 | 1 | 0.99653 | -0.066052 | 0.4 | 1 | 1.1 | 0.9
25 | 1 | 0 | 0 | 0 | 0 | 1 | 0.98387 | -0.30842 | 0.4 | 1 | 1.1 | 0.9
34 | 1 | 0.022386 | 0.0056103 | 0 | 0 | 1 | 0.9943 | -0.10858 | 0.4 | 1 | 1.1 | 0.9
41 | 1 | 0.013026 | 0.0032647 | 0 | 0 | 1 | 0.99169 | -0.15899 | 0.4 | 1 | 1.1 | 0.9
40 | 1 | 0.01237 | 0.0031002 | 0 | 0 | 1 | 0.9918 | -0.15687 | 0.4 | 1 | 1.1 | 0.9
27 | 1 | 0 | 0 | 0 | 0 | 1 | 0.98008 | -0.38206 | 0.4 | 1 | 1.1 | 0.9
23 | 1 | 0.0010877 | 0.00027259 | 0 | 0 | 1 | 0.9838 | -0.30973 | 0.4 | 1 | 1.1 | 0.9
30 | 1 | 0 | 0 | 0 | 0 | 1 | 0.99727 | -0.051877 | 0.4 | 1 | 1.1 | 0.9
47 | 1 | 0.031375 | 0.0078634 | 0 | 0 | 1 | 0.99137 | -0.16529 | 0.4 | 1 | 1.1 | 0.9
29 | 1 | 0.0056472 | 0.0014153 | 0 | 0 | 1 | 0.99906 | -0.017749 | 0.4 | 1 | 1.1 | 0.9
22 | 1 | 0.0009245 | 0.0002317 | 0 | 0 | 1 | 0.9838 | -0.30976 | 0.4 | 1 | 1.1 | 0.9
24 | 1 | 0.0010142 | 0.00025419 | 0 | 0 | 1 | 0.98378 | -0.31002 | 0.4 | 1 | 1.1 | 0.9
26 | 1 | 0.0010418 | 0.00026109 | 0 | 0 | 1 | 0.98378 | -0.31006 | 0.4 | 1 | 1.1 | 0.9
37 | 1 | 0.0093853 | 0.0023522 | 0 | 0 | 1 | 0.97711 | -0.44018 | 0.4 | 1 | 1.1 | 0.9
35 | 1 | 0.027856 | 0.0069815 | 0 | 0 | 1 | 0.97966 | -0.3903 | 0.4 | 1 | 1.1 | 0.9
38 | 1 | 0 | 0 | 0 | 0 | 1 | 0.97631 | -0.45583 | 0.4 | 1 | 1.1 | 0.9
36 | 1 | 0.010685 | 0.0026779 | 0 | 0 | 1 | 0.97965 | -0.39057 | 0.4 | 1 | 1.1 | 0.9
31 | 1 | 0.020466 | 0.0051294 | 0 | 0 | 1 | 0.99637 | -0.06918 | 0.4 | 1 | 1.1 | 0.9
32 | 1 | 0.021325 | 0.0053445 | 0 | 0 | 1 | 0.99603 | -0.07579 | 0.4 | 1 | 1.1 | 0.9
39 | 1 | 0.01575 | 0.0039473 | 0 | 0 | 1 | 0.97492 | -0.48329 | 0.4 | 1 | 1.1 | 0.9
42 | 1 | 0.0070029 | 0.0017551 | 0 | 0 | 1 | 0.97395 | -0.5023 | 0.4 | 1 | 1.1 | 0.9
43 | 1 | 0.013493 | 0.0033817 | 0 | 0 | 1 | 0.97374 | -0.50645 | 0.4 | 1 | 1.1 | 0.9
45 | 1 | 0.0099388 | 0.0024909 | 0 | 0 | 1 | 0.97369 | -0.5075 | 0.4 | 1 | 1.1 | 0.9
46 | 1 | 0.014186 | 0.0035553 | 0 | 0 | 1 | 0.97346 | -0.51206 | 0.4 | 1 | 1.1 | 0.9

## generator_data
GEN_BUS | PG | QG | QMAX | QMIN | VG | MBASE | GEN_STATUS | PMAX | PMIN
21 | 0.53283 | 0.13539 | 10 | -10 | 1 | 100 | 1 | 10 | 0

## branch_data
F_BUS | T_BUS | BR_R | BR_X | BR_B | RATE_A | RATE_B | RATE_C | TAP | SHIFT | BR_STATUS | ANGMIN | ANGMAX | P_in | Q_in | P_out | Q_out
1 | 2 | 0.034141 | 0.02185 | 5.7333e-11 | 0 | 0 | 0 | 0 | 0 | 1 | -90 | 90 | -0.063412 | -0.015893 | 0.063414 | 0.015894
1 | 3 | 2.6471 | 1.6941 | 4.4452e-09 | 0 | 0 | 0 | 0 | 0 | 1 | -90 | 90 | 0.0079312 | 0.001988 | -0.0079294 | -0.0019873
2 | 4 | 2.331 | 1.4919 | 3.9144e-09 | 0 | 0 | 0 | 0 | 0 | 1 | -90 | 90 | -0.09325 | -0.023371 | 0.093469 | 0.023512
3 | 5 | 0.15322 | 0.098059 | 2.5729e-10 | 0 | 0 | 0 | 0 | 0 | 1 | -90 | 90 | 0.0023906 | 0.00059912 | -0.0023906 | -0.00059914
4 | 6 | 1.9981 | 1.2788 | 3.3553e-09 | 0 | 0 | 0 | 0 | 0 | 1 | -90 | 90 | -0.10978 | -0.027601 | 0.11004 | 0.027766
6 | 7 | 0.81929 | 0.52434 | 1.3758e-09 | 0 | 0 | 0 | 0 | 0 | 1 | -90 | 90 | 0.057987 | 0.014573 | -0.057957 | -0.014554
6 | 8 | 1.1751 | 0.75203 | 3.9465e-09 | 0 | 0 | 0 | 0 | 0 | 1 | -90 | 90 | -0.16803 | -0.04234 | 0.16839 | 0.042567
7 | 18 | 1.7349 | 1.1103 | 2.9133e-09 | 0 | 0 | 0 | 0 | 0 | 1 | -90 | 90 | 0.041486 | 0.010426 | -0.041454 | -0.010406
8 | 20 | 0.032986 | 0.021111 | 1.6618e-10 | 0 | 0 | 0 | 0 | 0 | 1 | -90 | 90 | -0.20914 | -0.052782 | 0.20916 | 0.052791
18 | 14 | 1.0735 | 0.68703 | 1.8027e-09 | 0 | 0 | 0 | 0 | 0 | 1 | -90 | 90 | 0.031131 | 0.0078192 | -0.03112 | -0.0078122
20 | 21 | 0.70795 | 0.45309 | 3.5665e-09 | 0 | 0 | 0 | 0 | 0 | 1 | -90 | 90 | -0.22035 | -0.055598 | 0.22072 | 0.055833
20 | 19 | 4.697 | 3.0061 | 7.8876e-09 | 0 | 0 | 0 | 0 | 0 | 1 | -90 | 90 | 0.011194 | 0.0028071 | -0.011187 | -0.0028038
14 | 13 | 4.1603 | 2.6626 | 6.9863e-09 | 0 | 0 | 0 | 0 | 0 | 1 | -90 | 90 | 0.022532 | 0.0056597 | -0.022509 | -0.0056458
21 | 29 | 0.27108 | 0.17349 | 1.3656e-09 | 0 | 0 | 0 | 0 | 0 | 1 | -90 | 90 | 0.29663 | 0.075676 | -0.29638 | -0.075514
11 | 12 | 2.1025 | 1.3456 | 3.5307e-09 | 0 | 0 | 0 | 0 | 0 | 1 | -90 | 90 | -0.014412 | -0.003612 | 0.014417 | 0.0036147
12 | 13 | 1.5552 | 0.99535 | 2.6117e-09 | 0 | 0 | 0 | 0 | 0 | 1 | -90 | 90 | -0.0225 | -0.0056406 | 0.022509 | 0.0056458
15 | 16 | 1.799 | 1.1513 | 3.0209e-09 | 0 | 0 | 0 | 0 | 0 | 1 | -90 | 90 | -0.082565 | -0.020727 | 0.082698 | 0.020811
15 | 17 | 1.5537 | 0.99439 | 2.6091e-09 | 0 | 0 | 0 | 0 | 0 | 1 | -90 | 90 | 0.056851 | 0.014278 | -0.056797 | -0.014244
15 | 44 | 1.6005 | 1.0243 | 2.6876e-09 | 0 | 0 | 0 | 0 | 0 | 1 | -90 | 90 | 0.025714 | 0.0064489 | -0.025703 | -0.0064418
16 | 33 | 0.67897 | 0.43454 | 2.2804e-09 | 0 | 0 | 0 | 0 | 0 | 1 | -90 | 90 | -0.21938 | -0.055812 | 0.21973 | 0.056036
16 | 25 | 8.1657 | 5.2261 | 2.7425e-08 | 0 | 0 | 0 | 0 | 0 | 1 | -90 | 90 | 0.11428 | 0.029384 | -0.11314 | -0.028651
16 | 34 | 1.8487 | 1.1832 | 3.1044e-09 | 0 | 0 | 0 | 0 | 0 | 1 | -90 | 90 | 0.022395 | 0.0056164 | -0.022386 | -0.0056103
17 | 41 | 0.62097 | 0.39742 | 1.0428e-09 | 0 | 0 | 0 | 0 | 0 | 1 | -90 | 90 | 0.044424 | 0.011142 | -0.044411 | -0.011134
17 | 40 | 1.4737 | 0.94314 | 2.4747e-09 | 0 | 0 | 0 | 0 | 0 | 1 | -90 | 90 | 0.012373 | 0.0031016 | -0.01237 | -0.0031002
33 | 30 | 0.25693 | 0.16444 | 1.2944e-09 | 0 | 0 | 0 | 0 | 0 | 1 | -90 | 90 | -0.24825 | -0.063184 | 0.24842 | 0.063293
25 | 27 | 2.9391 | 1.881 | 9.871e-09 | 0 | 0 | 0 | 0 | 0 | 1 | -90 | 90 | 0.10907 | 0.027633 | -0.10868 | -0.027388
25 | 23 | 1.4011 | 0.89672 | 2.3529e-09 | 0 | 0 | 0 | 0 | 0 | 1 | -90 | 90 | 0.0040684 | 0.0010194 | -0.0040681 | -0.0010195
41 | 47 | 0.88581 | 0.56692 | 1.4875e-09 | 0 | 0 | 0 | 0 | 0 | 1 | -90 | 90 | 0.031385 | 0.0078693 | -0.031375 | -0.0078634
27 | 37 | 3.5767 | 2.2891 | 6.0062e-09 | 0 | 0 | 0 | 0 | 0 | 1 | -90 | 90 | 0.070126 | 0.017719 | -0.069931 | -0.017595
27 | 35 | 0.92059 | 0.58918 | 1.5459e-09 | 0 | 0 | 0 | 0 | 0 | 1 | -90 | 90 | 0.038556 | 0.0096692 | -0.038541 | -0.0096597
23 | 22 | 0.049809 | 0.031878 | 8.3643e-11 | 0 | 0 | 0 | 0 | 0 | 1 | -90 | 90 | 0.0029805 | 0.00074688 | -0.0029805 | -0.00074689
30 | 31 | 1.844 | 1.1802 | 3.0966e-09 | 0 | 0 | 0 | 0 | 0 | 1 | -90 | 90 | 0.041833 | 0.0105 | -0.041798 | -0.010478
30 | 29 | 0.53003 | 0.33922 | 2.6702e-09 | 0 | 0 | 0 | 0 | 0 | 1 | -90 | 90 | -0.29025 | -0.073793 | 0.29073 | 0.074098
22 | 24 | 0.54305 | 0.34755 | 9.1193e-10 | 0 | 0 | 0 | 0 | 0 | 1 | -90 | 90 | 0.002056 | 0.00051518 | -0.002056 | -0.00051526
24 | 26 | 0.15909 | 0.10182 | 2.6715e-10 | 0 | 0 | 0 | 0 | 0 | 1 | -90 | 90 | 0.0010417 | 0.00026107 | -0.0010417 | -0.00026109
37 | 38 | 1.1082 | 0.70927 | 1.861e-09 | 0 | 0 | 0 | 0 | 0 | 1 | -90 | 90 | 0.060546 | 0.015243 | -0.060501 | -0.015214
35 | 36 | 0.1054 | 0.067456 | 1.7699e-10 | 0 | 0 | 0 | 0 | 0 | 1 | -90 | 90 | 0.010685 | 0.0026781 | -0.010685 | -0.002678
38 | 39 | 1.9404 | 1.2418 | 3.2584e-09 | 0 | 0 | 0 | 0 | 0 | 1 | -90 | 90 | 0.060501 | 0.015214 | -0.060422 | -0.015164
31 | 32 | 1.3789 | 0.88252 | 2.3156e-09 | 0 | 0 | 0 | 0 | 0 | 1 | -90 | 90 | 0.021332 | 0.0053486 | -0.021325 | -0.0053445
39 | 42 | 1.8138 | 1.1608 | 3.0459e-09 | 0 | 0 | 0 | 0 | 0 | 1 | -90 | 90 | 0.044672 | 0.011216 | -0.044631 | -0.011191
42 | 43 | 0.46825 | 0.29968 | 7.8632e-10 | 0 | 0 | 0 | 0 | 0 | 1 | -90 | 90 | 0.037629 | 0.0094354 | -0.037621 | -0.0094307
43 | 45 | 0.18538 | 0.11864 | 3.113e-10 | 0 | 0 | 0 | 0 | 0 | 1 | -90 | 90 | 0.024128 | 0.0060489 | -0.024127 | -0.0060482
45 | 46 | 1.3675 | 0.87522 | 2.2965e-09 | 0 | 0 | 0 | 0 | 0 | 1 | -90 | 90 | 0.014188 | 0.0035572 | -0.014185 | -0.0035554