## bus_data
BUS_I | BUS_TYPE | Pd | Qd | Gs | Bs | area | Vm | Va | baseKV | zone | Vmax | Vmin
1 | 1 | 0.0079528 | 0.0019932 | 0 | 0 | 1 | 0.98122 | -0.36096 | 0.4 | 1 | 1.1 | 0.9
2 | 1 | 0.0077948 | 0.0019536 | 0 | 0 | 1 | 0.98058 | -0.37338 | 0.4 | 1 | 1.1 | 0.9
3 | 1 | 0 | 0 | 0 | 0 | 1 | 0.98239 | -0.33818 | 0.4 | 1 | 1.1 | 0.9
4 | 1 | 0 | 0 | 0 | 0 | 1 | 0.97997 | -0.38542 | 0.4 | 1 | 1.1 | 0.9
5 | 1 | 0.0076535 | 0.0019182 | 0 | 0 | 1 | 0.9849 | -0.28945 | 0.4 | 1 | 1.1 | 0.9
6 | 1 | 0.011266 | 0.0028234 | 0 | 0 | 1 | 0.98207 | -0.34445 | 0.4 | 1 | 1.1 | 0.9
11 | 1 | 0 | 0 | 0 | 0 | 1 | 0.97837 | -0.41666 | 0.4 | 1 | 1.1 | 0.9
83 | 1 | 0.0090063 | 0.0022572 | 0 | 0 | 1 | 0.98633 | -0.26172 | 0.4 | 1 | 1.1 | 0.9
12 | 1 | 0 | 0 | 0 | 0 | 1 | 0.97816 | -0.42067 | 0.4 | 1 | 1.1 | 0.9
98 | 1 | 0 | 0 | 0 | 0 | 1 | 0.97711 | -0.44133 | 0.4 | 1 | 1.1 | 0.9
18 | 1 | 0.025121 | 0.0062959 | 0 | 0 | 1 | 0.97605 | -0.4622 | 0.4 | 1 | 1.1 | 0.9
108 | 1 | 0.0096313 | 0.0024138 | 0 | 0 | 1 | 0.9777 | -0.42985 | 0.4 | 1 | 1.1 | 0.9
8 | 1 | 0 | 0 | 0 | 0 | 1 | 0.99873 | -0.024404 | 0.4 | 1 | 1.1 | 0.9
10 | 1 | 0.0060317 | 0.0015117 | 0 | 0 | 1 | 0.999 | -0.019236 | 0.4 | 1 | 1.1 | 0.9
7 | 1 | 0.018484 | 0.0046325 | 0 | 0 | 1 | 0.99861 | -0.026658 | 0.4 | 1 | 1.1 | 0.9
84 | 1 | 0.010685 | 0.0026779 | 0 | 0 | 1 | 0.98871 | -0.21595 | 0.4 | 1 | 1.1 | 0.9
9 | 1 | 0 | 0 | 0 | 0 | 1 | 0.99902 | -0.018785 | 0.4 | 1 | 1.1 | 0.9
13 | 1 | 0.0020332 | 0.00050957 | 0 | 0 | 1 | 0.99909 | -0.017437 | 0.4 | 1 | 1.1 | 0.9
14 | 1 | 0 | 0 | 0 | 0 | 1 | 0.99893 | -0.020623 | 0.4 | 1 | 1.1 | 0.9
49 | 1 | 0 | 0 | 0 | 0 | 1 | 0.99915 | -0.016394 | 0.4 | 1 | 1.1 | 0.9
159 | 1 | 0.0082629 | 0.0020709 | 0 | 0 | 1 | 0.99876 | -0.023901 | 0.4 | 1 | 1.1 | 0.9
47 | 1 | 0.0022069 | 0.00055311 | 0 | 0 | 1 | 0.99975 | -0.0048138 | 0.4 | 1 | 1.1 | 0.9
35 | 1 | 0 | 0 | 0 | 0 | 1 | 0.99655 | -0.065537 | 0.4 | 1 | 1.1 | 0.9
37 | 1 | 0.0035238 | 0.00088314 | 0 | 0 | 1 | 0.99734 | -0.050549 | 0.4 | 1 | 1.1 | 0.9
38 | 1 | 0 | 0 | 0 | 0 | 1 | 0.99648 | -0.066929 | 0.4 | 1 | 1.1 | 0.9
33 | 1 | 0.0060152 | 0.0015076 | 0 | 0 | 1 | 0.99348 | -0.12419 | 0.4 | 1 | 1.1 | 0.9
52 | 1 | 0.002959 | 0.0007416 | 0 | 0 | 1 | 0.99645 | -0.067402 | 0.4 | 1 | 1.1 | 0.9
85 | 1 | 0 | 0 | 0 | 0 | 1 | 0.9901 | -0.18928 | 0.4 | 1 | 1.1 | 0.9
87 | 1 | 0.0031607 | 0.00079215 | 0 | 0 | 1 | 0.99041 | -0.18319 | 0.4 | 1 | 1.1 | 0.9
15 | 1 | 0.002028 | 0.00050826 | 0 | 0 | 1 | 0.97184 | -0.54519 | 0.4 | 1 | 1.1 | 0.9
16 | 1 | 0 | 0 | 0 | 0 | 1 | 0.97181 | -0.54573 | 0.4 | 1 | 1.1 | 0.9
101 | 1 | 0.0027026 | 0.00067734 | 0 | 0 | 1 | 0.97167 | -0.54863 | 0.4 | 1 | 1.1 | 0.9
25 | 1 | 0.0019585 | 0.00049085 | 0 | 0 | 1 | 0.97262 | -0.52973 | 0.4 | 1 | 1.1 | 0.9
21 | 1 | 0 | 0 | 0 | 0 | 1 | 0.97169 | -0.5481 | 0.4 | 1 | 1.1 | 0.9
23 | 1 | 0.0018418 | 0.0004616 | 0 | 0 | 1 | 0.97356 | -0.51114 | 0.4 | 1 | 1.1 | 0.9
22 | 1 | 0.0024273 | 0.00060834 | 0 | 0 | 1 | 0.97382 | -0.50617 | 0.4 | 1 | 1.1 | 0.9
154 | 1 | 0.0018975 | 0.00047556 | 0 | 0 | 1 | 0.97095 | -0.56283 | 0.4 | 1 | 1.1 | 0.9
17 | 1 | 0 | 0 | 0 | 0 | 1 | 0.97583 | -0.46654 | 0.4 | 1 | 1.1 | 0.9
19 | 1 | 0.0022739 | 0.0005699 | 0 | 0 | 1 | 0.97568 | -0.46946 | 0.4 | 1 | 1.1 | 0.9
20 | 1 | 0.0023292 | 0.00058375 | 0 | 0 | 1 | 0.9743 | -0.49656 | 0.4 | 1 | 1.1 | 0.9
99 | 1 | 0.0015022 | 0.00037648 | 0 | 0 | 1 | 0.97554 | -0.47231 | 0.4 | 1 | 1.1 | 0.9
24 | 1 | 0.0017609 | 0.00044132 | 0 | 0 | 1 | 0.97416 | -0.49941 | 0.4 | 1 | 1.1 | 0.9
100 | 1 | 0.0012195 | 0.00030565 | 0 | 0 | 1 | 0.9755 | -0.47297 | 0.4 | 1 | 1.1 | 0.9
43 | 1 | 0.00071236 | 0.00017854 | 0 | 0 | 1 | 0.97055 | -0.5708 | 0.4 | 1 | 1.1 | 0.9
26 | 1 | 0.0035303 | 0.00088478 | 0 | 0 | 1 | 0.98284 | -0.33017 | 0.4 | 1 | 1.1 | 0.9
27 | 1 | 0.001696 | 0.00042506 | 0 | 0 | 1 | 0.98275 | -0.33203 | 0.4 | 1 | 1.1 | 0.9
28 | 1 | 0 | 0 | 0 | 0 | 1 | 0.98301 | -0.32692 | 0.4 | 1 | 1.1 | 0.9
29 | 1 | 0.0035416 | 0.00088761 | 0 | 0 | 1 | 0.98274 | -0.33218 | 0.4 | 1 | 1.1 | 0.9
30 | 1 | 0.0034273 | 0.00085897 | 0 | 0 | 1 | 0.98406 | -0.30646 | 0.4 | 1 | 1.1 | 0.9
31 | 1 | 0.0055989 | 0.0014032 | 0 | 0 | 1 | 0.98237 | -0.33949 | 0.4 | 1 | 1.1 | 0.9
32 | 1 | 0.0030776 | 0.00077131 | 0 | 0 | 1 | 0.98274 | -0.33217 | 0.4 | 1 | 1.1 | 0.9
54 | 1 | 0.0024339 | 0.00060998 | 0 | 0 | 1 | 0.98498 | -0.28841 | 0.4 | 1 | 1.1 | 0.9
144 | 1 | 0.0034163 | 0.00085619 | 0 | 0 | 1 | 0.9821 | -0.34469 | 0.4 | 1 | 1.1 | 0.9
153 | 1 | 0 | 0 | 0 | 0 | 1 | 0.98254 | -0.33618 | 0.4 | 1 | 1.1 | 0.9
53 | 1 | 0.0020704 | 0.0005189 | 0 | 0 | 1 | 0.98743 | -0.2409 | 0.4 | 1 | 1.1 | 0.9
161 | 1 | 0.0039824 | 0.00099808 | 0 | 0 | 1 | 0.98124 | -0.36157 | 0.4 | 1 | 1.1 | 0.9
147 | 1 | 0.0015493 | 0.0003883 | 0 | 0 | 1 | 0.98219 | -0.34295 | 0.4 | 1 | 1.1 | 0.9
151 | 1 | 0.0040286 | 0.0010097 | 0 | 0 | 1 | 0.9824 | -0.33894 | 0.4 | 1 | 1.1 | 0.9
34 | 1 | 0.0041955 | 0.0010515 | 0 | 0 | 1 | 0.9914 | -0.16427 | 0.4 | 1 | 1.1 | 0.9
36 | 1 | 0 | 0 | 0 | 0 | 1 | 0.989 | -0.21055 | 0.4 | 1 | 1.1 | 0.9
39 | 1 | 0.0068241 | 0.0017103 | 0 | 0 | 1 | 0.9877 | -0.23565 | 0.4 | 1 | 1.1 | 0.9
40 | 1 | 0.0022121 | 0.0005544 | 0 | 0 | 1 | 0.9888 | -0.21434 | 0.4 | 1 | 1.1 | 0.9
50 | 1 | 0.0020425 | 0.00051189 | 0 | 0 | 1 | 0.99799 | -0.038147 | 0.4 | 1 | 1.1 | 0.9
116 | 1 | 0.0052303 | 0.0013108 | 0 | 0 | 1 | 0.98759 | -0.23796 | 0.4 | 1 | 1.1 | 0.9
48 | 3 | 0 | 0 | 0 | 0 | 1 | 1 | 0 | 0.4 | 1 | 1.1 | 0.9
118 | 1 | 0.0019285 | 0.00048332 | 0 | 0 | 1 | 0.98689 | -0.25157 | 0.4 | 1 | 1.1 | 0.9
41 | 1 | 0.0011178 | 0.00028015 | 0 | 0 | 1 | 0.97052 | -0.57128 | 0.4 | 1 | 1.1 | 0.9
42 | 1 | 0 | 0 | 0 | 0 | 1 | 0.9705 | -0.57175 | 0.4 | 1 | 1.1 | 0.9
44 | 1 | 0.0015138 | 0.00037939 | 0 | 0 | 1 | 0.97042 | -0.57335 | 0.4 | 1 | 1.1 | 0.9
45 | 1 | 0.0071696 | 0.0017969 | 0 | 0 | 1 | 0.9882 | -0.22632 | 0.4 | 1 | 1.1 | 0.9
68 | 1 | 0.0037592 | 0.00094214 | 0 | 0 | 1 | 0.98918 | -0.20734 | 0.4 | 1 | 1.1 | 0.9
70 | 1 | 0.003005 | 0.00075313 | 0 | 0 | 1 | 0.98907 | -0.20958 | 0.4 | 1 | 1.1 | 0.9
67 | 1 | 0.0040318 | 0.0010105 | 0 | 0 | 1 | 0.98942 | -0.20273 | 0.4 | 1 | 1.1 | 0.9
51 | 1 | 0 | 0 | 0 | 0 | 1 | 0.99831 | -0.032153 | 0.4 | 1 | 1.1 | 0.9
115 | 1 | 0 | 0 | 0 | 0 | 1 | 0.99756 | -0.04646 | 0.4 | 1 | 1.1 | 0.9
160 | 1 | 0.0082024 | 0.0020557 | 0 | 0 | 1 | 0.99748 | -0.047954 | 0.4 | 1 | 1.1 | 0.9
111 | 1 | 0 | 0 | 0 | 0 | 1 | 0.99549 | -0.085962 | 0.4 | 1 | 1.1 | 0.9
113 | 1 | 0.0037482 | 0.00093938 | 0 | 0 | 1 | 0.99424 | -0.10976 | 0.4 | 1 | 1.1 | 0.9
110 | 1 | 0 | 0 | 0 | 0 | 1 | 0.99427 | -0.10929 | 0.4 | 1 | 1.1 | 0.9
55 | 1 | 0.0089616 | 0.002246 | 0 | 0 | 1 | 0.9937 | -0.12033 | 0.4 | 1 | 1.1 | 0.9
56 | 1 | 0.0033992 | 0.00085192 | 0 | 0 | 1 | 0.99368 | -0.12073 | 0.4 | 1 | 1.1 | 0.9
57 | 1 | 0 | 0 | 0 | 0 | 1 | 0.99381 | -0.11822 | 0.4 | 1 | 1.1 | 0.9
58 | 1 | 0.0023573 | 0.0005908 | 0 | 0 | 1 | 0.99366 | -0.12114 | 0.4 | 1 | 1.1 | 0.9
59 | 1 | 0.0030723 | 0.00076999 | 0 | 0 | 1 | 0.99275 | -0.13879 | 0.4 | 1 | 1.1 | 0.9
60 | 1 | 0.0021082 | 0.00052837 | 0 | 0 | 1 | 0.99463 | -0.10241 | 0.4 | 1 | 1.1 | 0.9
132 | 1 | 0 | 0 | 0 | 0 | 1 | 0.99178 | -0.15751 | 0.4 | 1 | 1.1 | 0.9
114 | 1 | 0 | 0 | 0 | 0 | 1 | 0.99479 | -0.099366 | 0.4 | 1 | 1.1 | 0.9
106 | 1 | 0 | 0 | 0 | 0 | 1 | 0.9931 | -0.13169 | 0.4 | 1 | 1.1 | 0.9
112 | 1 | 0.0031536 | 0.00079037 | 0 | 0 | 1 | 0.99389 | -0.11653 | 0.4 | 1 | 1.1 | 0.9
102 | 1 | 0.0030505 | 0.00076453 | 0 | 0 | 1 | 0.99214 | -0.15008 | 0.4 | 1 | 1.1 | 0.9
104 | 1 | 0 | 0 | 0 | 0 | 1 | 0.99298 | -0.13398 | 0.4 | 1 | 1.1 | 0.9
94 | 1 | 0 | 0 | 0 | 0 | 1 | 0.99123 | -0.16809 | 0.4 | 1 | 1.1 | 0.9
124 | 1 | 0.0024837 | 0.00062247 | 0 | 0 | 1 | 0.9911 | -0.17056 | 0.4 | 1 | 1.1 | 0.9
93 | 1 | 0 | 0 | 0 | 0 | 1 | 0.99095 | -0.17354 | 0.4 | 1 | 1.1 | 0.9
64 | 1 | 0.0044539 | 0.0011163 | 0 | 0 | 1 | 0.99082 | -0.17609 | 0.4 | 1 | 1.1 | 0.9
131 | 1 | 0.0063606 | 0.0015941 | 0 | 0 | 1 | 0.99468 | -0.10162 | 0.4 | 1 | 1.1 | 0.9
61 | 1 | 0.017421 | 0.0043662 | 0 | 0 | 1 | 0.98947 | -0.2021 | 0.4 | 1 | 1.1 | 0.9
62 | 1 | 0.0037894 | 0.00094971 | 0 | 0 | 1 | 0.9896 | -0.19969 | 0.4 | 1 | 1.1 | 0.9
63 | 1 | 0 | 0 | 0 | 0 | 1 | 0.98927 | -0.20609 | 0.4 | 1 | 1.1 | 0.9
65 | 1 | 0 | 0 | 0 | 0 | 1 | 0.98905 | -0.21041 | 0.4 | 1 | 1.1 | 0.9
66 | 1 | 0.0053197 | 0.0013332 | 0 | 0 | 1 | 0.98913 | -0.20882 | 0.4 | 1 | 1.1 | 0.9
107 | 1 | 0.0084406 | 0.0021154 | 0 | 0 | 1 | 0.98868 | -0.21757 | 0.4 | 1 | 1.1 | 0.9
133 | 1 | 0.0039143 | 0.000981 | 0 | 0 | 1 | 0.98909 | -0.20957 | 0.4 | 1 | 1.1 | 0.9
80 | 1 | 0.0026844 | 0.00067277 | 0 | 0 | 1 | 0.98841 | -0.22272 | 0.4 | 1 | 1.1 | 0.9
103 | 1 | 0.0041149 | 0.0010313 | 0 | 0 | 1 | 0.99295 | -0.1346 | 0.4 | 1 | 1.1 | 0.9
134 | 1 | 0.0023332 | 0.00058474 | 0 | 0 | 1 | 0.98908 | -0.2098 | 0.4 | 1 | 1.1 | 0.9
69 | 1 | 0 | 0 | 0 | 0 | 1 | 0.98952 | -0.20077 | 0.4 | 1 | 1.1 | 0.9
71 | 1 | 0.0054699 | 0.0013709 | 0 | 0 | 1 | 0.98906 | -0.2096 | 0.4 | 1 | 1.1 | 0.9
72 | 1 | 0.0032529 | 0.00081525 | 0 | 0 | 1 | 0.98976 | -0.19609 | 0.4 | 1 | 1.1 | 0.9
81 | 1 | 0.006673 | 0.0016724 | 0 | 0 | 1 | 0.98897 | -0.2115 | 0.4 | 1 | 1.1 | 0.9
96 | 1 | 0.0055786 | 0.0013981 | 0 | 0 | 1 | 0.99033 | -0.1851 | 0.4 | 1 | 1.1 | 0.9
82 | 1 | 0.010167 | 0.0025482 | 0 | 0 | 1 | 0.98891 | -0.2126 | 0.4 | 1 | 1.1 | 0.9
97 | 1 | 0.0023972 | 0.0006008 | 0 | 0 | 1 | 0.99089 | -0.1741 | 0.4 | 1 | 1.1 | 0.9
73 | 1 | 0.0030836 | 0.00077283 | 0 | 0 | 1 | 0.98793 | -0.23212 | 0.4 | 1 | 1.1 | 0.9
74 | 1 | 0.0043347 | 0.0010864 | 0 | 0 | 1 | 0.98784 | -0.2338 | 0.4 | 1 | 1.1 | 0.9
75 | 1 | 0.0094476 | 0.0023678 | 0 | 0 | 1 | 0.98797 | -0.23137 | 0.4 | 1 | 1.1 | 0.9
77 | 1 | 0.0022671 | 0.00056818 | 0 | 0 | 1 | 0.98803 | -0.23016 | 0.4 | 1 | 1.1 | 0.9
79 | 1 | 0.0053521 | 0.0013414 | 0 | 0 | 1 | 0.98828 | -0.22536 | 0.4 | 1 | 1.1 | 0.9
86 | 1 | 0.011404 | 0.0028582 | 0 | 0 | 1 | 0.99053 | -0.18088 | 0.4 | 1 | 1.1 | 0.9
88 | 1 | 0.0035645 | 0.00089334 | 0 | 0 | 1 | 0.99122 | -0.16766 | 0.4 | 1 | 1.1 | 0.9
89 | 1 | 0 | 0 | 0 | 0 | 1 | 0.99159 | -0.16071 | 0.4 | 1 | 1.1 | 0.9
90 | 1 | 0.0055098 | 0.0013809 | 0 | 0 | 1 | 0.99036 | -0.18501 | 0.4 | 1 | 1.1 | 0.9
91 | 1 | 0 | 0 | 0 | 0 | 1 | 0.99047 | -0.18289 | 0.4 | 1 | 1.1 | 0.9
92 | 1 | 0.0092214 | 0.0023111 | 0 | 0 | 1 | 0.99054 | -0.18157 | 0.4 | 1 | 1.1 | 0.9
95 | 1 | 0.0044501 | 0.0011153 | 0 | 0 | 1 | 0.99073 | -0.17771 | 0.4 | 1 | 1.1 | 0.9
141 | 1 | 0.0063164 | 0.001583 | 0 | 0 | 1 | 0.99051 | -0.18211 | 0.4 | 1 | 1.1 | 0.9
120 | 1 | 0 | 0 | 0 | 0 | 1 | 0.99088 | -0.17498 | 0.4 | 1 | 1.1 | 0.9
140 | 1 | 0.0071386 | 0.0017891 | 0 | 0 | 1 | 0.99024 | -0.18731 | 0.4 | 1 | 1.1 | 0.9
105 | 1 | 0.014733 | 0.0036925 | 0 | 0 | 1 | 0.99277 | -0.13804 | 0.4 | 1 | 1.1 | 0.9
109 | 1 | 0.0050255 | 0.0012595 | 0 | 0 | 1 | 0.99473 | -0.1004 | 0.4 | 1 | 1.1 | 0.9
130 | 1 | 0.0093907 | 0.0023535 | 0 | 0 | 1 | 0.99439 | -0.10704 | 0.4 | 1 | 1.1 | 0.9
117 | 1 | 0.0020268 | 0.00050797 | 0 | 0 | 1 | 0.99076 | -0.17719 | 0.4 | 1 | 1.1 | 0.9
119 | 1 | 0 | 0 | 0 | 0 | 1 | 0.99081 | -0.17621 | 0.4 | 1 | 1.1 | 0.9
135 | 1 | 0.0067852 | 0.0017005 | 0 | 0 | 1 | 0.98653 | -0.2586 | 0.4 | 1 | 1.1 | 0.9
121 | 1 | 0.00244 | 0.00061152 | 0 | 0 | 1 | 0.99079 | -0.17662 | 0.4 | 1 | 1.1 | 0.9
136 | 1 | 0.0045457 | 0.0011392 | 0 | 0 | 1 | 0.98643 | -0.26044 | 0.4 | 1 | 1.1 | 0.9
122 | 1 | 0.0045456 | 0.0011392 | 0 | 0 | 1 | 0.99086 | -0.17535 | 0.4 | 1 | 1.1 | 0.9
152 | 1 | 0.0015537 | 0.00038938 | 0 | 0 | 1 | 0.99078 | -0.17693 | 0.4 | 1 | 1.1 | 0.9
123 | 1 | 0 | 0 | 0 | 0 | 1 | 0.99081 | -0.17622 | 0.4 | 1 | 1.1 | 0.9
126 | 1 | 0.0021312 | 0.00053413 | 0 | 0 | 1 | 0.99074 | -0.17756 | 0.4 | 1 | 1.1 | 0.9
125 | 1 | 0.0031103 | 0.00077951 | 0 | 0 | 1 | 0.9942 | -0.11079 | 0.4 | 1 | 1.1 | 0.9
129 | 1 | 0.0040803 | 0.0010226 | 0 | 0 | 1 | 0.99421 | -0.11064 | 0.4 | 1 | 1.1 | 0.9
155 | 1 | 0.0018081 | 0.00045315 | 0 | 0 | 1 | 0.99067 | -0.17895 | 0.4 | 1 | 1.1 | 0.9
127 | 1 | 0.0051992 | 0.001303 | 0 | 0 | 1 | 0.99425 | -0.10975 | 0.4 | 1 | 1.1 | 0.9
156 | 1 | 0.0021171 | 0.0005306 | 0 | 0 | 1 | 0.99062 | -0.17989 | 0.4 | 1 | 1.1 | 0.9
128 | 1 | 0.0021988 | 0.00055107 | 0 | 0 | 1 | 0.99431 | -0.10859 | 0.4 | 1 | 1.1 | 0.9
137 | 1 | 0.0043762 | 0.0010968 | 0 | 0 | 1 | 0.98621 | -0.26476 | 0.4 | 1 | 1.1 | 0.9
138 | 1 | 0.0058349 | 0.0014624 | 0 | 0 | 1 | 0.98592 | -0.27048 | 0.4 | 1 | 1.1 | 0.9
139 | 1 | 0.0020388 | 0.00051096 | 0 | 0 | 1 | 0.98587 | -0.27131 | 0.4 | 1 | 1.1 | 0.9
143 | 1 | 0.0049029 | 0.0012288 | 0 | 0 | 1 | 0.98575 | -0.27367 | 0.4 | 1 | 1.1 | 0.9
145 | 1 | 0.0041561 | 0.0010416 | 0 | 0 | 1 | 0.98209 | -0.34495 | 0.4 | 1 | 1.1 | 0.9
146 | 1 | 0.0024533 | 0.00061485 | 0 | 0 | 1 | 0.98211 | -0.34451 | 0.4 | 1 | 1.1 | 0.9
148 | 1 | 0.0071722 | 0.0017975 | 0 | 0 | 1 | 0.98215 | -0.34384 | 0.4 | 1 | 1.1 | 0.9
149 | 1 | 0 | 0 | 0 | 0 | 1 | 0.98232 | -0.34039 | 0.4 | 1 | 1.1 | 0.9
150 | 1 | 0.00193 | 0.00048371 | 0 | 0 | 1 | 0.98231 | -0.34071 | 0.4 | 1 | 1.1 | 0.9
157 | 1 | 0.0027912 | 0.00069955 | 0 | 0 | 1 | 0.99057 | -0.18092 | 0.4 | 1 | 1.1 | 0.9
158 | 1 | 0.0030713 | 0.00076973 | 0 | 0 | 1 | 0.99056 | -0.18104 | 0.4 | 1 | 1.1 | 0.9

## generator_data
GEN_BUS | PG | QG | QMAX | QMIN | VG | MBASE | GEN_STATUS | PMAX | PMIN
48 | 0.56742 | 0.14457 | 10 | -10 | 1 | 100 | 1 | 10 | 0

## branch_data
F_BUS | T_BUS | BR_R | BR_X | BR_B | RATE_A | RATE_B | RATE_C | TAP | SHIFT | BR_STATUS | ANGMIN | ANGMAX | P_in | Q_in | P_out | Q_out
1 | 2 | 0.78948 | 0.50527 | 1.3258e-09 | 0 | 0 | 0 | 0 | 0 | 1 | -90 | 90 | 0.068183 | 0.017212 | -0.068143 | -0.017187
1 | 3 | 1.2981 | 0.83081 | 2.1799e-09 | 0 | 0 | 0 | 0 | 0 | 1 | -90 | 90 | -0.076136 | -0.019206 | 0.076219 | 0.019259
2 | 4 | 0.86309 | 0.55238 | 1.4494e-09 | 0 | 0 | 0 | 0 | 0 | 1 | -90 | 90 | 0.060348 | 0.015233 | -0.060313 | -0.015211
3 | 5 | 2.4271 | 1.5534 | 4.0758e-09 | 0 | 0 | 0 | 0 | 0 | 1 | -90 | 90 | -0.087488 | -0.022084 | 0.087693 | 0.022214
3 | 6 | 2.4062 | 1.54 | 4.0407e-09 | 0 | 0 | 0 | 0 | 0 | 1 | -90 | 90 | 0.011269 | 0.0028252 | -0.011266 | -0.0028235
4 | 11 | 2.2347 | 1.4302 | 3.7527e-09 | 0 | 0 | 0 | 0 | 0 | 1 | -90 | 90 | 0.060313 | 0.015211 | -0.060223 | -0.015154
5 | 83 | 1.2743 | 0.81555 | 2.1399e-09 | 0 | 0 | 0 | 0 | 0 | 1 | -90 | 90 | -0.095346 | -0.024132 | 0.095473 | 0.024213
11 | 12 | 1.7875 | 1.144 | 3.0018e-09 | 0 | 0 | 0 | 0 | 0 | 1 | -90 | 90 | 0.0096372 | 0.0024168 | -0.0096353 | -0.0024159
11 | 98 | 2.0962 | 1.3416 | 3.5202e-09 | 0 | 0 | 0 | 0 | 0 | 1 | -90 | 90 | 0.050586 | 0.012737 | -0.050526 | -0.012699
83 | 84 | 1.9284 | 1.2342 | 3.2383e-09 | 0 | 0 | 0 | 0 | 0 | 1 | -90 | 90 | -0.10448 | -0.026471 | 0.10471 | 0.026618
12 | 108 | 4.0837 | 2.6136 | 6.8576e-09 | 0 | 0 | 0 | 0 | 0 | 1 | -90 | 90 | 0.0096353 | 0.0024159 | -0.0096311 | -0.0024139
98 | 18 | 1.7692 | 1.1323 | 2.9709e-09 | 0 | 0 | 0 | 0 | 0 | 1 | -90 | 90 | 0.050526 | 0.012699 | -0.050476 | -0.012667
18 | 17 | 0.73272 | 0.46894 | 1.2304e-09 | 0 | 0 | 0 | 0 | 0 | 1 | -90 | 90 | 0.025356 | 0.0063714 | -0.02535 | -0.0063682
8 | 10 | 1.2505 | 0.80029 | 2.0998e-09 | 0 | 0 | 0 | 0 | 0 | 1 | -90 | 90 | -0.018486 | -0.0046337 | 0.018491 | 0.0046364
8 | 7 | 0.54512 | 0.34888 | 9.154e-10 | 0 | 0 | 0 | 0 | 0 | 1 | -90 | 90 | 0.018486 | 0.0046337 | -0.018484 | -0.0046325
10 | 49 | 0.51853 | 0.33186 | 8.7075e-10 | 0 | 0 | 0 | 0 | 0 | 1 | -90 | 90 | -0.024522 | -0.0061481 | 0.024526 | 0.0061501
84 | 85 | 1.0225 | 0.65442 | 1.7171e-09 | 0 | 0 | 0 | 0 | 0 | 1 | -90 | 90 | -0.1154 | -0.029295 | 0.11554 | 0.02939
9 | 13 | 0.72961 | 0.46695 | 1.2252e-09 | 0 | 0 | 0 | 0 | 0 | 1 | -90 | 90 | -0.0082649 | -0.0020717 | 0.0082654 | 0.0020719
9 | 14 | 0.99492 | 0.63675 | 1.6707e-09 | 0 | 0 | 0 | 0 | 0 | 1 | -90 | 90 | 0.0082649 | 0.0020717 | -0.0082642 | -0.0020714
13 | 49 | 0.45301 | 0.28993 | 7.6073e-10 | 0 | 0 | 0 | 0 | 0 | 1 | -90 | 90 | -0.010299 | -0.0025815 | 0.010299 | 0.0025817
14 | 159 | 1.7741 | 1.1354 | 2.9791e-09 | 0 | 0 | 0 | 0 | 0 | 1 | -90 | 90 | 0.0082642 | 0.0020714 | -0.0082629 | -0.0020709
49 | 47 | 1.4893 | 0.95318 | 2.501e-09 | 0 | 0 | 0 | 0 | 0 | 1 | -90 | 90 | -0.034825 | -0.0087319 | 0.034844 | 0.0087439
47 | 48 | 0.58267 | 0.37291 | 9.7847e-10 | 0 | 0 | 0 | 0 | 0 | 1 | -90 | 90 | -0.037051 | -0.009297 | 0.037059 | 0.0093024
35 | 37 | 0.59649 | 0.38175 | 1.0017e-09 | 0 | 0 | 0 | 0 | 0 | 1 | -90 | 90 | -0.11305 | -0.028767 | 0.11314 | 0.028819
35 | 38 | 2.0936 | 1.3399 | 3.5158e-09 | 0 | 0 | 0 | 0 | 0 | 1 | -90 | 90 | 0.0029593 | 0.00074131 | -0.0029591 | -0.00074153
35 | 33 | 2.3886 | 1.5287 | 4.0111e-09 | 0 | 0 | 0 | 0 | 0 | 1 | -90 | 90 | 0.11009 | 0.028025 | -0.10978 | -0.027827
37 | 50 | 0.47918 | 0.30668 | 8.0467e-10 | 0 | 0 | 0 | 0 | 0 | 1 | -90 | 90 | -0.11666 | -0.029702 | 0.11673 | 0.029747
38 | 52 | 0.71141 | 0.4553 | 1.1946e-09 | 0 | 0 | 0 | 0 | 0 | 1 | -90 | 90 | 0.0029591 | 0.00074153 | -0.002959 | -0.0007416
33 | 34 | 1.7185 | 1.0998 | 2.8858e-09 | 0 | 0 | 0 | 0 | 0 | 1 | -90 | 90 | 0.10377 | 0.02632 | -0.10357 | -0.026192
85 | 87 | 0.23419 | 0.14988 | 1.1798e-09 | 0 | 0 | 0 | 0 | 0 | 1 | -90 | 90 | -0.11554 | -0.02939 | 0.11558 | 0.029412
87 | 86 | 0.086442 | 0.055323 | 4.3548e-10 | 0 | 0 | 0 | 0 | 0 | 1 | -90 | 90 | -0.11874 | -0.030204 | 0.11875 | 0.030212
15 | 16 | 0.43531 | 0.2786 | 7.3101e-10 | 0 | 0 | 0 | 0 | 0 | 1 | -90 | 90 | 0.0052472 | 0.0013126 | -0.0052471 | -0.0013126
15 | 101 | 5.3844 | 3.446 | 9.0418e-09 | 0 | 0 | 0 | 0 | 0 | 1 | -90 | 90 | 0.002703 | 0.0006768 | -0.0027025 | -0.00067737
15 | 25 | 6.5583 | 4.1973 | 1.1013e-08 | 0 | 0 | 0 | 0 | 0 | 1 | -90 | 90 | -0.0099781 | -0.0024976 | 0.0099855 | 0.0025013
16 | 21 | 1.9075 | 1.2208 | 3.2032e-09 | 0 | 0 | 0 | 0 | 0 | 1 | -90 | 90 | 0.0052471 | 0.0013126 | -0.0052465 | -0.0013125
25 | 23 | 6.6042 | 4.2267 | 1.109e-08 | 0 | 0 | 0 | 0 | 0 | 1 | -90 | 90 | -0.011944 | -0.0029922 | 0.011955 | 0.0029979
21 | 154 | 11.8633 | 7.5925 | 1.9922e-08 | 0 | 0 | 0 | 0 | 0 | 1 | -90 | 90 | 0.0052465 | 0.0013125 | -0.0052428 | -0.001312
23 | 22 | 1.5311 | 0.97989 | 2.5711e-09 | 0 | 0 | 0 | 0 | 0 | 1 | -90 | 90 | -0.013796 | -0.0034595 | 0.0138 | 0.0034613
22 | 24 | 1.7714 | 1.1337 | 2.9747e-09 | 0 | 0 | 0 | 0 | 0 | 1 | -90 | 90 | -0.016227 | -0.0040697 | 0.016232 | 0.0040727
154 | 43 | 10.0545 | 6.4349 | 1.6884e-08 | 0 | 0 | 0 | 0 | 0 | 1 | -90 | 90 | 0.0033454 | 0.00083644 | -0.0033441 | -0.00083722
17 | 19 | 2.49 | 1.5936 | 4.1814e-09 | 0 | 0 | 0 | 0 | 0 | 1 | -90 | 90 | 0.0049967 | 0.0012513 | -0.004996 | -0.0012512
17 | 20 | 6.2972 | 4.0302 | 1.0575e-08 | 0 | 0 | 0 | 0 | 0 | 1 | -90 | 90 | 0.020354 | 0.0051169 | -0.020325 | -0.0050993
19 | 99 | 4.46 | 2.8544 | 7.4895e-09 | 0 | 0 | 0 | 0 | 0 | 1 | -90 | 90 | 0.0027221 | 0.00068133 | -0.0027217 | -0.0006818
20 | 24 | 0.67533 | 0.43221 | 1.1341e-09 | 0 | 0 | 0 | 0 | 0 | 1 | -90 | 90 | 0.017995 | 0.0045155 | -0.017993 | -0.0045141
99 | 100 | 2.3118 | 1.4795 | 3.8821e-09 | 0 | 0 | 0 | 0 | 0 | 1 | -90 | 90 | 0.0012196 | 0.00030531 | -0.0012195 | -0.00030566
43 | 41 | 0.78177 | 0.50033 | 1.3128e-09 | 0 | 0 | 0 | 0 | 0 | 1 | -90 | 90 | 0.0026318 | 0.00065868 | -0.0026317 | -0.00065876
26 | 27 | 1.5345 | 0.98211 | 2.5769e-09 | 0 | 0 | 0 | 0 | 0 | 1 | -90 | 90 | 0.0052381 | 0.0013127 | -0.0052376 | -0.0013127
26 | 28 | 1.6041 | 1.0266 | 2.6937e-09 | 0 | 0 | 0 | 0 | 0 | 1 | -90 | 90 | -0.0087684 | -0.0021975 | 0.0087697 | 0.0021981
27 | 29 | 0.19015 | 0.12169 | 3.1931e-10 | 0 | 0 | 0 | 0 | 0 | 1 | -90 | 90 | 0.0035416 | 0.00088761 | -0.0035416 | -0.00088762
28 | 30 | 1.9226 | 1.2305 | 3.2286e-09 | 0 | 0 | 0 | 0 | 0 | 1 | -90 | 90 | -0.046164 | -0.011576 | 0.046209 | 0.011604
28 | 31 | 4.1815 | 2.6762 | 7.0219e-09 | 0 | 0 | 0 | 0 | 0 | 1 | -90 | 90 | 0.01301 | 0.0032616 | -0.013002 | -0.0032573
28 | 32 | 0.93182 | 0.59637 | 1.5648e-09 | 0 | 0 | 0 | 0 | 0 | 1 | -90 | 90 | 0.024384 | 0.0061161 | -0.024378 | -0.0061123
30 | 54 | 1.5817 | 1.0123 | 2.6561e-09 | 0 | 0 | 0 | 0 | 0 | 1 | -90 | 90 | -0.049636 | -0.012463 | 0.049679 | 0.01249
31 | 144 | 3.0358 | 1.9429 | 5.0979e-09 | 0 | 0 | 0 | 0 | 0 | 1 | -90 | 90 | 0.0074036 | 0.0018541 | -0.0074018 | -0.0018534
32 | 153 | 0.81632 | 0.52245 | 1.3708e-09 | 0 | 0 | 0 | 0 | 0 | 1 | -90 | 90 | 0.0213 | 0.005341 | -0.021296 | -0.0053385
54 | 53 | 3.9822 | 2.5486 | 6.6872e-09 | 0 | 0 | 0 | 0 | 0 | 1 | -90 | 90 | -0.052113 | -0.0131 | 0.052231 | 0.013175
144 | 161 | 18.2905 | 11.7059 | 3.0715e-08 | 0 | 0 | 0 | 0 | 0 | 1 | -90 | 90 | 0.0039856 | 0.00099719 | -0.0039824 | -0.0009981
153 | 147 | 3.5851 | 2.2945 | 6.0204e-09 | 0 | 0 | 0 | 0 | 0 | 1 | -90 | 90 | 0.0081618 | 0.002046 | -0.0081592 | -0.0020449
153 | 151 | 0.90781 | 0.581 | 1.5244e-09 | 0 | 0 | 0 | 0 | 0 | 1 | -90 | 90 | 0.013134 | 0.0032925 | -0.013133 | -0.0032915
53 | 39 | 0.42456 | 0.27172 | 7.1296e-10 | 0 | 0 | 0 | 0 | 0 | 1 | -90 | 90 | -0.054302 | -0.013694 | 0.054315 | 0.013703
147 | 146 | 1.021 | 0.65343 | 1.7145e-09 | 0 | 0 | 0 | 0 | 0 | 1 | -90 | 90 | 0.0066099 | 0.0016566 | -0.0066094 | -0.0016565
151 | 149 | 0.68722 | 0.43982 | 1.154e-09 | 0 | 0 | 0 | 0 | 0 | 1 | -90 | 90 | 0.009104 | 0.0022819 | -0.0091033 | -0.0022816
34 | 36 | 2.0593 | 1.3179 | 3.4581e-09 | 0 | 0 | 0 | 0 | 0 | 1 | -90 | 90 | 0.099374 | 0.025141 | -0.099154 | -0.025
36 | 39 | 1.8042 | 1.1547 | 3.0297e-09 | 0 | 0 | 0 | 0 | 0 | 1 | -90 | 90 | 0.061213 | 0.01546 | -0.06114 | -0.015413
36 | 40 | 0.43837 | 0.28056 | 7.3615e-10 | 0 | 0 | 0 | 0 | 0 | 1 | -90 | 90 | 0.03794 | 0.0095403 | -0.037934 | -0.009536
40 | 116 | 2.9012 | 1.8568 | 4.8719e-09 | 0 | 0 | 0 | 0 | 0 | 1 | -90 | 90 | 0.035722 | 0.0089816 | -0.035681 | -0.0089564
50 | 48 | 1.4522 | 0.9294 | 2.4386e-09 | 0 | 0 | 0 | 0 | 0 | 1 | -90 | 90 | -0.11877 | -0.030259 | 0.11899 | 0.030398
116 | 118 | 1.954 | 1.2505 | 3.2812e-09 | 0 | 0 | 0 | 0 | 0 | 1 | -90 | 90 | 0.030451 | 0.0076455 | -0.030431 | -0.0076332
48 | 51 | 0.35367 | 0.22635 | 1.7817e-09 | 0 | 0 | 0 | 0 | 0 | 1 | -90 | 90 | 0.41137 | 0.10487 | -0.41073 | -0.10447
118 | 135 | 1.0768 | 0.68913 | 1.8082e-09 | 0 | 0 | 0 | 0 | 0 | 1 | -90 | 90 | 0.028503 | 0.0071499 | -0.028493 | -0.007144
41 | 42 | 1.2912 | 0.82638 | 2.1683e-09 | 0 | 0 | 0 | 0 | 0 | 1 | -90 | 90 | 0.0015139 | 0.0003786 | -0.0015139 | -0.00037878
42 | 44 | 4.4691 | 2.8602 | 7.5048e-09 | 0 | 0 | 0 | 0 | 0 | 1 | -90 | 90 | 0.0015139 | 0.00037878 | -0.0015138 | -0.00037941
45 | 68 | 11.5966 | 7.4218 | 1.9474e-08 | 0 | 0 | 0 | 0 | 0 | 1 | -90 | 90 | -0.0071696 | -0.0017969 | 0.0071761 | 0.0017991
68 | 70 | 3.2676 | 2.0913 | 5.4873e-09 | 0 | 0 | 0 | 0 | 0 | 1 | -90 | 90 | 0.0030054 | 0.0007528 | -0.003005 | -0.00075314
68 | 67 | 1.4507 | 0.92845 | 2.4361e-09 | 0 | 0 | 0 | 0 | 0 | 1 | -90 | 90 | -0.013941 | -0.0034941 | 0.013944 | 0.0034958
67 | 69 | 0.47795 | 0.30589 | 8.0261e-10 | 0 | 0 | 0 | 0 | 0 | 1 | -90 | 90 | -0.017975 | -0.0045063 | 0.017977 | 0.0045072
51 | 115 | 0.15698 | 0.10047 | 7.9083e-10 | 0 | 0 | 0 | 0 | 0 | 1 | -90 | 90 | 0.41073 | 0.10447 | -0.41045 | -0.10429
115 | 160 | 0.81273 | 0.52015 | 1.3648e-09 | 0 | 0 | 0 | 0 | 0 | 1 | -90 | 90 | 0.008203 | 0.0020559 | -0.0082024 | -0.0020557
115 | 111 | 0.44112 | 0.28232 | 2.2223e-09 | 0 | 0 | 0 | 0 | 0 | 1 | -90 | 90 | 0.40225 | 0.10223 | -0.40148 | -0.10174
111 | 114 | 0.32927 | 0.21073 | 1.6588e-09 | 0 | 0 | 0 | 0 | 0 | 1 | -90 | 90 | 0.18146 | 0.045771 | -0.18134 | -0.045697
111 | 109 | 0.29406 | 0.1882 | 1.4814e-09 | 0 | 0 | 0 | 0 | 0 | 1 | -90 | 90 | 0.22003 | 0.05597 | -0.21988 | -0.055872
113 | 110 | 0.56068 | 0.35884 | 9.4153e-10 | 0 | 0 | 0 | 0 | 0 | 1 | -90 | 90 | -0.0037482 | -0.00093939 | 0.0037483 | 0.00093935
110 | 112 | 0.15337 | 0.098156 | 7.7264e-10 | 0 | 0 | 0 | 0 | 0 | 1 | -90 | 90 | 0.21101 | 0.053615 | -0.21094 | -0.053568
110 | 109 | 0.18518 | 0.11851 | 9.3288e-10 | 0 | 0 | 0 | 0 | 0 | 1 | -90 | 90 | -0.21476 | -0.054554 | 0.21485 | 0.054613
55 | 56 | 0.30592 | 0.19579 | 5.1373e-10 | 0 | 0 | 0 | 0 | 0 | 1 | -90 | 90 | 0.0057567 | 0.0014427 | -0.0057566 | -0.0014426
55 | 57 | 0.63499 | 0.40639 | 1.0663e-09 | 0 | 0 | 0 | 0 | 0 | 1 | -90 | 90 | -0.014718 | -0.0036886 | 0.01472 | 0.0036895
56 | 58 | 0.76674 | 0.49071 | 1.2876e-09 | 0 | 0 | 0 | 0 | 0 | 1 | -90 | 90 | 0.0023574 | 0.00059071 | -0.0023573 | -0.0005908
57 | 59 | 0.68133 | 0.43605 | 1.1441e-09 | 0 | 0 | 0 | 0 | 0 | 1 | -90 | 90 | 0.13403 | 0.033782 | -0.13389 | -0.033698
57 | 60 | 0.47249 | 0.3024 | 1.5869e-09 | 0 | 0 | 0 | 0 | 0 | 1 | -90 | 90 | -0.14875 | -0.037472 | 0.14886 | 0.037543
59 | 132 | 0.63328 | 0.4053 | 1.0634e-09 | 0 | 0 | 0 | 0 | 0 | 1 | -90 | 90 | 0.13082 | 0.032928 | -0.1307 | -0.032853
60 | 114 | 0.08977 | 0.057452 | 4.5224e-10 | 0 | 0 | 0 | 0 | 0 | 1 | -90 | 90 | -0.15097 | -0.038072 | 0.15099 | 0.038086
132 | 64 | 1.1234 | 0.71898 | 1.8865e-09 | 0 | 0 | 0 | 0 | 0 | 1 | -90 | 90 | 0.073037 | 0.018379 | -0.072972 | -0.018338
132 | 94 | 0.80883 | 0.51765 | 1.3582e-09 | 0 | 0 | 0 | 0 | 0 | 1 | -90 | 90 | 0.057668 | 0.014474 | -0.057639 | -0.014456
114 | 131 | 0.32966 | 0.21098 | 5.5359e-10 | 0 | 0 | 0 | 0 | 0 | 1 | -90 | 90 | 0.030351 | 0.0076108 | -0.030348 | -0.0076087
106 | 112 | 0.32566 | 0.20842 | 1.6406e-09 | 0 | 0 | 0 | 0 | 0 | 1 | -90 | 90 | -0.20763 | -0.052681 | 0.20778 | 0.052777
106 | 102 | 0.43399 | 0.27775 | 2.1863e-09 | 0 | 0 | 0 | 0 | 0 | 1 | -90 | 90 | 0.18878 | 0.047954 | -0.18861 | -0.047847
106 | 104 | 0.5368 | 0.34355 | 9.0143e-10 | 0 | 0 | 0 | 0 | 0 | 1 | -90 | 90 | 0.018853 | 0.0047266 | -0.018851 | -0.0047254
102 | 89 | 0.25463 | 0.16296 | 1.2828e-09 | 0 | 0 | 0 | 0 | 0 | 1 | -90 | 90 | 0.18556 | 0.047083 | -0.18547 | -0.047022
104 | 105 | 1.2177 | 0.77935 | 2.0449e-09 | 0 | 0 | 0 | 0 | 0 | 1 | -90 | 90 | 0.014736 | 0.0036942 | -0.014733 | -0.0036925
104 | 103 | 0.65924 | 0.42191 | 1.107e-09 | 0 | 0 | 0 | 0 | 0 | 1 | -90 | 90 | 0.004115 | 0.0010313 | -0.0041149 | -0.0010313
94 | 124 | 0.43609 | 0.2791 | 7.3232e-10 | 0 | 0 | 0 | 0 | 0 | 1 | -90 | 90 | 0.02498 | 0.0062634 | -0.024977 | -0.0062616
94 | 93 | 0.73492 | 0.47035 | 1.2341e-09 | 0 | 0 | 0 | 0 | 0 | 1 | -90 | 90 | 0.032659 | 0.0081924 | -0.032651 | -0.0081871
124 | 120 | 0.86541 | 0.55386 | 1.4532e-09 | 0 | 0 | 0 | 0 | 0 | 1 | -90 | 90 | 0.022493 | 0.0056391 | -0.022488 | -0.0056362
93 | 95 | 1.0252 | 0.65613 | 1.7216e-09 | 0 | 0 | 0 | 0 | 0 | 1 | -90 | 90 | 0.017913 | 0.0044917 | -0.01791 | -0.0044896
93 | 92 | 2.4004 | 1.5363 | 4.0309e-09 | 0 | 0 | 0 | 0 | 0 | 1 | -90 | 90 | 0.014738 | 0.0036953 | -0.014732 | -0.0036921
64 | 62 | 1.5163 | 0.97041 | 2.5462e-09 | 0 | 0 | 0 | 0 | 0 | 1 | -90 | 90 | 0.068518 | 0.017221 | -0.068441 | -0.017172
131 | 130 | 1.0021 | 0.64133 | 1.6828e-09 | 0 | 0 | 0 | 0 | 0 | 1 | -90 | 90 | 0.023987 | 0.0060146 | -0.023981 | -0.0060108
61 | 62 | 0.1642 | 0.10509 | 2.7574e-10 | 0 | 0 | 0 | 0 | 0 | 1 | -90 | 90 | -0.064644 | -0.016218 | 0.064652 | 0.016223
61 | 63 | 0.37079 | 0.23731 | 6.2266e-10 | 0 | 0 | 0 | 0 | 0 | 1 | -90 | 90 | 0.047223 | 0.011852 | -0.047214 | -0.011846
63 | 65 | 0.5325 | 0.3408 | 8.9421e-10 | 0 | 0 | 0 | 0 | 0 | 1 | -90 | 90 | 0.035645 | 0.0089463 | -0.035638 | -0.0089416
63 | 66 | 1.0358 | 0.66293 | 1.7394e-09 | 0 | 0 | 0 | 0 | 0 | 1 | -90 | 90 | 0.011569 | 0.0028998 | -0.011567 | -0.002899
65 | 107 | 0.88066 | 0.56363 | 1.4789e-09 | 0 | 0 | 0 | 0 | 0 | 1 | -90 | 90 | 0.035638 | 0.0089416 | -0.035626 | -0.008934
66 | 133 | 0.52148 | 0.33375 | 8.757e-10 | 0 | 0 | 0 | 0 | 0 | 1 | -90 | 90 | 0.0062476 | 0.0015658 | -0.0062474 | -0.0015657
107 | 80 | 0.8308 | 0.53171 | 1.3951e-09 | 0 | 0 | 0 | 0 | 0 | 1 | -90 | 90 | 0.027185 | 0.0068186 | -0.027178 | -0.0068145
133 | 134 | 0.43246 | 0.27678 | 7.2623e-10 | 0 | 0 | 0 | 0 | 0 | 1 | -90 | 90 | 0.0023332 | 0.00058469 | -0.0023331 | -0.00058474
80 | 79 | 0.47147 | 0.30174 | 7.9173e-10 | 0 | 0 | 0 | 0 | 0 | 1 | -90 | 90 | 0.024494 | 0.0061417 | -0.024491 | -0.0061398
69 | 71 | 1.7352 | 1.1105 | 2.9139e-09 | 0 | 0 | 0 | 0 | 0 | 1 | -90 | 90 | 0.022322 | 0.0055984 | -0.022312 | -0.0055927
69 | 72 | 0.50958 | 0.32613 | 8.5572e-10 | 0 | 0 | 0 | 0 | 0 | 1 | -90 | 90 | -0.040299 | -0.010106 | 0.040308 | 0.010111
71 | 81 | 0.49476 | 0.31664 | 8.3083e-10 | 0 | 0 | 0 | 0 | 0 | 1 | -90 | 90 | 0.016842 | 0.0042218 | -0.016841 | -0.0042209
72 | 96 | 1.1098 | 0.7103 | 1.8637e-09 | 0 | 0 | 0 | 0 | 0 | 1 | -90 | 90 | -0.043561 | -0.010927 | 0.043583 | 0.010941
81 | 82 | 0.47685 | 0.30518 | 8.0076e-10 | 0 | 0 | 0 | 0 | 0 | 1 | -90 | 90 | 0.010168 | 0.0025484 | -0.010167 | -0.0025482
96 | 97 | 0.98444 | 0.63004 | 1.6531e-09 | 0 | 0 | 0 | 0 | 0 | 1 | -90 | 90 | -0.049162 | -0.012339 | 0.049188 | 0.012355
97 | 89 | 1.1451 | 0.73286 | 1.9229e-09 | 0 | 0 | 0 | 0 | 0 | 1 | -90 | 90 | -0.051585 | -0.012956 | 0.051618 | 0.012977
73 | 74 | 1.6953 | 1.085 | 2.8468e-09 | 0 | 0 | 0 | 0 | 0 | 1 | -90 | 90 | 0.0043351 | 0.0010863 | -0.0043347 | -0.0010864
73 | 75 | 0.44293 | 0.28347 | 7.4379e-10 | 0 | 0 | 0 | 0 | 0 | 1 | -90 | 90 | -0.0074187 | -0.0018592 | 0.007419 | 0.0018593
75 | 77 | 0.31486 | 0.20151 | 5.2873e-10 | 0 | 0 | 0 | 0 | 0 | 1 | -90 | 90 | -0.016867 | -0.0042271 | 0.016867 | 0.0042276
77 | 79 | 1.097 | 0.70208 | 1.8422e-09 | 0 | 0 | 0 | 0 | 0 | 1 | -90 | 90 | -0.019135 | -0.0047958 | 0.019139 | 0.0047984
86 | 88 | 0.45093 | 0.2886 | 2.2717e-09 | 0 | 0 | 0 | 0 | 0 | 1 | -90 | 90 | -0.13016 | -0.03307 | 0.13024 | 0.033123
88 | 89 | 0.23091 | 0.14778 | 1.1633e-09 | 0 | 0 | 0 | 0 | 0 | 1 | -90 | 90 | -0.1338 | -0.034017 | 0.13385 | 0.034045
90 | 91 | 1.6881 | 1.0804 | 2.8349e-09 | 0 | 0 | 0 | 0 | 0 | 1 | -90 | 90 | -0.0055098 | -0.0013809 | 0.0055104 | 0.001381
91 | 92 | 1.0516 | 0.67305 | 1.766e-09 | 0 | 0 | 0 | 0 | 0 | 1 | -90 | 90 | -0.0055104 | -0.001381 | 0.0055107 | 0.001381
95 | 141 | 1.4387 | 0.92078 | 2.416e-09 | 0 | 0 | 0 | 0 | 0 | 1 | -90 | 90 | 0.01346 | 0.0033743 | -0.013457 | -0.0033727
141 | 140 | 3.2052 | 2.0513 | 5.3824e-09 | 0 | 0 | 0 | 0 | 0 | 1 | -90 | 90 | 0.0071404 | 0.0017897 | -0.0071386 | -0.0017891
120 | 122 | 0.098044 | 0.062748 | 1.6464e-10 | 0 | 0 | 0 | 0 | 0 | 1 | -90 | 90 | 0.016467 | 0.0041277 | -0.016467 | -0.0041276
120 | 119 | 0.89781 | 0.5746 | 1.5077e-09 | 0 | 0 | 0 | 0 | 0 | 1 | -90 | 90 | 0.006021 | 0.0015085 | -0.0060207 | -0.0015084
130 | 128 | 0.46942 | 0.30043 | 7.8829e-10 | 0 | 0 | 0 | 0 | 0 | 1 | -90 | 90 | 0.014591 | 0.0036573 | -0.01459 | -0.0036567
117 | 119 | 2.1325 | 1.3648 | 3.5811e-09 | 0 | 0 | 0 | 0 | 0 | 1 | -90 | 90 | -0.0020268 | -0.00050797 | 0.0020269 | 0.00050768
119 | 121 | 0.44726 | 0.28625 | 7.5107e-10 | 0 | 0 | 0 | 0 | 0 | 1 | -90 | 90 | 0.0039938 | 0.0010008 | -0.0039937 | -0.0010008
135 | 136 | 0.37024 | 0.23695 | 6.2173e-10 | 0 | 0 | 0 | 0 | 0 | 1 | -90 | 90 | 0.021708 | 0.0054434 | -0.021706 | -0.0054423
121 | 152 | 0.87631 | 0.56084 | 1.4716e-09 | 0 | 0 | 0 | 0 | 0 | 1 | -90 | 90 | 0.0015537 | 0.00038925 | -0.0015537 | -0.00038938
136 | 137 | 1.0979 | 0.70266 | 1.8437e-09 | 0 | 0 | 0 | 0 | 0 | 1 | -90 | 90 | 0.017161 | 0.004303 | -0.017157 | -0.0043009
122 | 123 | 0.32107 | 0.20548 | 5.3916e-10 | 0 | 0 | 0 | 0 | 0 | 1 | -90 | 90 | 0.011921 | 0.0029883 | -0.011921 | -0.0029881
123 | 126 | 0.49444 | 0.31644 | 8.303e-10 | 0 | 0 | 0 | 0 | 0 | 1 | -90 | 90 | 0.011921 | 0.0029881 | -0.01192 | -0.0029877
126 | 155 | 0.62595 | 0.40061 | 1.0511e-09 | 0 | 0 | 0 | 0 | 0 | 1 | -90 | 90 | 0.009789 | 0.0024535 | -0.0097883 | -0.0024532
125 | 129 | 0.21572 | 0.13806 | 3.6225e-10 | 0 | 0 | 0 | 0 | 0 | 1 | -90 | 90 | -0.0031103 | -0.00077951 | 0.0031103 | 0.00077949
129 | 127 | 0.5473 | 0.35027 | 9.1906e-10 | 0 | 0 | 0 | 0 | 0 | 1 | -90 | 90 | -0.0071906 | -0.0018021 | 0.0071909 | 0.0018022
155 | 156 | 0.5155 | 0.32992 | 8.6566e-10 | 0 | 0 | 0 | 0 | 0 | 1 | -90 | 90 | 0.0079802 | 0.0020001 | -0.0079799 | -0.0019999
127 | 128 | 0.41736 | 0.26711 | 7.0085e-10 | 0 | 0 | 0 | 0 | 0 | 1 | -90 | 90 | -0.01239 | -0.0031052 | 0.012391 | 0.0031056
156 | 157 | 0.77952 | 0.49889 | 1.309e-09 | 0 | 0 | 0 | 0 | 0 | 1 | -90 | 90 | 0.0058628 | 0.0014693 | -0.0058625 | -0.0014693
137 | 138 | 1.951 | 1.2486 | 3.2762e-09 | 0 | 0 | 0 | 0 | 0 | 1 | -90 | 90 | 0.012781 | 0.0032041 | -0.012777 | -0.0032022
138 | 139 | 0.52411 | 0.33543 | 8.8012e-10 | 0 | 0 | 0 | 0 | 0 | 1 | -90 | 90 | 0.0069425 | 0.0017399 | -0.0069422 | -0.0017398
139 | 143 | 2.0952 | 1.3409 | 3.5185e-09 | 0 | 0 | 0 | 0 | 0 | 1 | -90 | 90 | 0.0049035 | 0.0012288 | -0.0049029 | -0.0012288
145 | 146 | 0.46023 | 0.29455 | 7.7285e-10 | 0 | 0 | 0 | 0 | 0 | 1 | -90 | 90 | -0.004156 | -0.0010416 | 0.0041561 | 0.0010416
148 | 149 | 2.0818 | 1.3323 | 3.4958e-09 | 0 | 0 | 0 | 0 | 0 | 1 | -90 | 90 | -0.0071721 | -0.0017975 | 0.0071733 | 0.001798
149 | 150 | 0.71898 | 0.46015 | 1.2074e-09 | 0 | 0 | 0 | 0 | 0 | 1 | -90 | 90 | 0.00193 | 0.00048362 | -0.00193 | -0.00048372
157 | 158 | 0.16183 | 0.10357 | 2.7175e-10 | 0 | 0 | 0 | 0 | 0 | 1 | -90 | 90 | 0.0030713 | 0.00076972 | -0.0030713 | -0.00076973