## bus_data
BUS_I | BUS_TYPE | Pd | Qd | Gs | Bs | area | Vm | Va | baseKV | zone | Vmax | Vmin
1 | 1 | 0.0089785 | 0.0022502 | 0 | 0 | 1 | 0.99279 | -0.13848 | 0.4 | 1 | 1.1 | 0.9
2 | 1 | 0 | 0 | 0 | 0 | 1 | 0.99293 | -0.13591 | 0.4 | 1 | 1.1 | 0.9
3 | 1 | 0 | 0 | 0 | 0 | 1 | 0.99323 | -0.13002 | 0.4 | 1 | 1.1 | 0.9
10 | 1 | 0 | 0 | 0 | 0 | 1 | 0.99742 | -0.049312 | 0.4 | 1 | 1.1 | 0.9
17 | 1 | 0.030644 | 0.0076802 | 0 | 0 | 1 | 0.99198 | -0.15431 | 0.4 | 1 | 1.1 | 0.9
11 | 1 | 0 | 0 | 0 | 0 | 1 | 0.99687 | -0.059996 | 0.4 | 1 | 1.1 | 0.9
8 | 1 | 0.01649 | 0.0041328 | 0 | 0 | 1 | 0.99985 | -0.0029189 | 0.4 | 1 | 1.1 | 0.9
16 | 1 | 0 | 0 | 0 | 0 | 1 | 0.9918 | -0.1578 | 0.4 | 1 | 1.1 | 0.9
15 | 1 | 0.0099664 | 0.0024978 | 0 | 0 | 1 | 0.99176 | -0.15853 | 0.4 | 1 | 1.1 | 0.9
5 | 1 | 0.051028 | 0.012789 | 0 | 0 | 1 | 0.99724 | -0.053082 | 0.4 | 1 | 1.1 | 0.9
6 | 1 | 0 | 0 | 0 | 0 | 1 | 0.99796 | -0.039257 | 0.4 | 1 | 1.1 | 0.9
7 | 3 | 0.0165 | 0.0041352 | 0 | 0 | 1 | 1 | 0 | 0.4 | 1 | 1.1 | 0.9
9 | 1 | 0.016498 | 0.0041347 | 0 | 0 | 1 | 0.99992 | -0.0014383 | 0.4 | 1 | 1.1 | 0.9
19 | 1 | 0.016837 | 0.0042197 | 0 | 0 | 1 | 0.99615 | -0.073819 | 0.4 | 1 | 1.1 | 0.9
14 | 1 | 0 | 0 | 0 | 0 | 1 | 0.99588 | -0.079006 | 0.4 | 1 | 1.1 | 0.9
18 | 1 | 0.014357 | 0.0035982 | 0 | 0 | 1 | 0.99449 | -0.10597 | 0.4 | 1 | 1.1 | 0.9
13 | 1 | 0 | 0 | 0 | 0 | 1 | 0.99573 | -0.081963 | 0.4 | 1 | 1.1 | 0.9
12 | 1 | 0.0025095 | 0.00062895 | 0 | 0 | 1 | 0.99555 | -0.085458 | 0.4 | 1 | 1.1 | 0.9

## generator_data
GEN_BUS | PG | QG | QMAX | QMIN | VG | MBASE | GEN_STATUS | PMAX | PMIN
7 | 0.18445 | 0.046466 | 10 | -10 | 1 | 100 | 1 | 10 | 0

## branch_data
F_BUS | T_BUS | BR_R | BR_X | BR_B | RATE_A | RATE_B | RATE_C | TAP | SHIFT | BR_STATUS | ANGMIN | ANGMAX | P_in | Q_in | P_out | Q_out
1 | 2 | 1.2664 | 0.81047 | 2.1266e-09 | 0 | 0 | 0 | 0 | 0 | 1 | -90 | 90 | -0.0089785 | -0.0022502 | 0.0089796 | 0.0022507
2 | 3 | 2.9001 | 1.8561 | 4.8701e-09 | 0 | 0 | 0 | 0 | 0 | 1 | -90 | 90 | -0.0089796 | -0.0022507 | 0.0089821 | 0.0022519
3 | 10 | 7.2264 | 4.6249 | 1.2135e-08 | 0 | 0 | 0 | 0 | 0 | 1 | -90 | 90 | -0.049642 | -0.012461 | 0.049834 | 0.012582
3 | 17 | 2.6413 | 1.6904 | 4.4354e-09 | 0 | 0 | 0 | 0 | 0 | 1 | -90 | 90 | 0.04066 | 0.010209 | -0.040613 | -0.010179
10 | 11 | 1.4123 | 0.90385 | 2.3716e-09 | 0 | 0 | 0 | 0 | 0 | 1 | -90 | 90 | 0.033766 | 0.0084821 | -0.033749 | -0.0084714
10 | 8 | 2.4892 | 1.5931 | 4.1801e-09 | 0 | 0 | 0 | 0 | 0 | 1 | -90 | 90 | -0.0836 | -0.021064 | 0.083786 | 0.021183
17 | 16 | 1.5448 | 0.98865 | 2.5941e-09 | 0 | 0 | 0 | 0 | 0 | 1 | -90 | 90 | 0.0099684 | 0.0024988 | -0.0099668 | -0.002498
11 | 19 | 3.6542 | 2.3387 | 6.1364e-09 | 0 | 0 | 0 | 0 | 0 | 1 | -90 | 90 | 0.016848 | 0.0042262 | -0.016837 | -0.0042197
11 | 14 | 5.0127 | 3.2081 | 8.4177e-09 | 0 | 0 | 0 | 0 | 0 | 1 | -90 | 90 | 0.016901 | 0.0042451 | -0.016886 | -0.0042362
8 | 9 | 0.066483 | 0.042549 | 1.1164e-10 | 0 | 0 | 0 | 0 | 0 | 1 | -90 | 90 | -0.10028 | -0.025316 | 0.10028 | 0.02532
16 | 15 | 0.32435 | 0.20758 | 5.4467e-10 | 0 | 0 | 0 | 0 | 0 | 1 | -90 | 90 | 0.0099668 | 0.002498 | -0.0099664 | -0.0024978
5 | 6 | 1.2085 | 0.77347 | 2.0295e-09 | 0 | 0 | 0 | 0 | 0 | 1 | -90 | 90 | -0.051028 | -0.012789 | 0.051062 | 0.01281
6 | 7 | 3.4413 | 2.2024 | 5.7788e-09 | 0 | 0 | 0 | 0 | 0 | 1 | -90 | 90 | -0.051062 | -0.01281 | 0.051157 | 0.012871
7 | 9 | 0.055428 | 0.035474 | 9.3079e-11 | 0 | 0 | 0 | 0 | 0 | 1 | -90 | 90 | 0.11679 | 0.02946 | -0.11678 | -0.029455
14 | 18 | 8.3364 | 5.3353 | 1.3999e-08 | 0 | 0 | 0 | 0 | 0 | 1 | -90 | 90 | 0.014375 | 0.0036086 | -0.014357 | -0.0035982
14 | 13 | 5.2291 | 3.3466 | 8.7811e-09 | 0 | 0 | 0 | 0 | 0 | 1 | -90 | 90 | 0.0025103 | 0.00062754 | -0.00251 | -0.00062819
13 | 12 | 6.1849 | 3.9584 | 1.0386e-08 | 0 | 0 | 0 | 0 | 0 | 1 | -90 | 90 | 0.00251 | 0.00062819 | -0.0025095 | -0.00062895