## bus_data
BUS_I | BUS_TYPE | Pd | Qd | Gs | Bs | area | Vm | Va | baseKV | zone | Vmax | Vmin
1 | 1 | 0.0057617 | 0.001444 | 0 | 0 | 1 | 0.97152 | -0.55019 | 0.4 | 1 | 1.1 | 0.9
2 | 1 | 0.013666 | 0.0034251 | 0 | 0 | 1 | 0.9723 | -0.53476 | 0.4 | 1 | 1.1 | 0.9
3 | 1 | 0.0099755 | 0.0025001 | 0 | 0 | 1 | 0.97124 | -0.55568 | 0.4 | 1 | 1.1 | 0.9
4 | 1 | 0.0091662 | 0.0022973 | 0 | 0 | 1 | 0.9734 | -0.51308 | 0.4 | 1 | 1.1 | 0.9
103 | 1 | 0.0040094 | 0.0010048 | 0 | 0 | 1 | 0.97442 | -0.49301 | 0.4 | 1 | 1.1 | 0.9
102 | 1 | 0 | 0 | 0 | 0 | 1 | 0.97599 | -0.46201 | 0.4 | 1 | 1.1 | 0.9
5 | 1 | 0.0058826 | 0.0014743 | 0 | 0 | 1 | 0.97912 | -0.40094 | 0.4 | 1 | 1.1 | 0.9
6 | 1 | 0.012951 | 0.0032457 | 0 | 0 | 1 | 0.97816 | -0.41985 | 0.4 | 1 | 1.1 | 0.9
7 | 1 | 0 | 0 | 0 | 0 | 1 | 0.9805 | -0.37404 | 0.4 | 1 | 1.1 | 0.9
8 | 1 | 0 | 0 | 0 | 0 | 1 | 0.98173 | -0.35006 | 0.4 | 1 | 1.1 | 0.9
9 | 1 | 0.0040683 | 0.0010196 | 0 | 0 | 1 | 0.9798 | -0.38765 | 0.4 | 1 | 1.1 | 0.9
41 | 1 | 0.0045389 | 0.0011376 | 0 | 0 | 1 | 0.98149 | -0.35479 | 0.4 | 1 | 1.1 | 0.9
99 | 1 | 0 | 0 | 0 | 0 | 1 | 0.98279 | -0.32934 | 0.4 | 1 | 1.1 | 0.9
101 | 1 | 0.0037481 | 0.00093936 | 0 | 0 | 1 | 0.97859 | -0.41129 | 0.4 | 1 | 1.1 | 0.9
39 | 1 | 0.0034326 | 0.00086028 | 0 | 0 | 1 | 0.98084 | -0.36748 | 0.4 | 1 | 1.1 | 0.9
100 | 1 | 0.0039707 | 0.00099515 | 0 | 0 | 1 | 0.98272 | -0.33083 | 0.4 | 1 | 1.1 | 0.9
50 | 1 | 0.013727 | 0.0034404 | 0 | 0 | 1 | 0.98432 | -0.29973 | 0.4 | 1 | 1.1 | 0.9
10 | 1 | 0.005627 | 0.0014103 | 0 | 0 | 1 | 0.98472 | -0.29287 | 0.4 | 1 | 1.1 | 0.9
11 | 1 | 0.0089352 | 0.0022394 | 0 | 0 | 1 | 0.98479 | -0.29137 | 0.4 | 1 | 1.1 | 0.9
12 | 1 | 0.0043705 | 0.0010954 | 0 | 0 | 1 | 0.98459 | -0.29534 | 0.4 | 1 | 1.1 | 0.9
13 | 1 | 0.0049941 | 0.0012516 | 0 | 0 | 1 | 0.98499 | -0.28746 | 0.4 | 1 | 1.1 | 0.9
33 | 1 | 0.0065141 | 0.0016326 | 0 | 0 | 1 | 0.98543 | -0.27889 | 0.4 | 1 | 1.1 | 0.9
40 | 1 | 0.0049697 | 0.0012455 | 0 | 0 | 1 | 0.98605 | -0.26686 | 0.4 | 1 | 1.1 | 0.9
34 | 1 | 0.0095303 | 0.0023885 | 0 | 0 | 1 | 0.97832 | -0.41687 | 0.4 | 1 | 1.1 | 0.9
36 | 1 | 0.0016011 | 0.00040128 | 0 | 0 | 1 | 0.97853 | -0.41275 | 0.4 | 1 | 1.1 | 0.9
15 | 1 | 0.00621 | 0.0015564 | 0 | 0 | 1 | 0.99981 | -0.0036117 | 0.4 | 1 | 1.1 | 0.9
17 | 1 | 0 | 0 | 0 | 0 | 1 | 0.99987 | -0.002514 | 0.4 | 1 | 1.1 | 0.9
16 | 1 | 0.017429 | 0.0043682 | 0 | 0 | 1 | 0.97747 | -0.43365 | 0.4 | 1 | 1.1 | 0.9
18 | 1 | 0 | 0 | 0 | 0 | 1 | 0.97766 | -0.42987 | 0.4 | 1 | 1.1 | 0.9
20 | 3 | 0.0078275 | 0.0019618 | 0 | 0 | 1 | 1 | 0 | 0.4 | 1 | 1.1 | 0.9
26 | 1 | 0 | 0 | 0 | 0 | 1 | 0.97775 | -0.42812 | 0.4 | 1 | 1.1 | 0.9
19 | 1 | 0.005459 | 0.0013681 | 0 | 0 | 1 | 0.98892 | -0.21122 | 0.4 | 1 | 1.1 | 0.9
72 | 1 | 0 | 0 | 0 | 0 | 1 | 0.98895 | -0.21052 | 0.4 | 1 | 1.1 | 0.9
90 | 1 | 0.0076734 | 0.0019231 | 0 | 0 | 1 | 0.99623 | -0.071259 | 0.4 | 1 | 1.1 | 0.9
30 | 1 | 0.0041294 | 0.0010349 | 0 | 0 | 1 | 0.97826 | -0.41818 | 0.4 | 1 | 1.1 | 0.9
73 | 1 | 0 | 0 | 0 | 0 | 1 | 0.98789 | -0.23102 | 0.4 | 1 | 1.1 | 0.9
70 | 1 | 0.0045935 | 0.0011512 | 0 | 0 | 1 | 0.98983 | -0.19367 | 0.4 | 1 | 1.1 | 0.9
49 | 1 | 0 | 0 | 0 | 0 | 1 | 0.99211 | -0.14974 | 0.4 | 1 | 1.1 | 0.9
21 | 1 | 0.0035803 | 0.0008973 | 0 | 0 | 1 | 0.977 | -0.44278 | 0.4 | 1 | 1.1 | 0.9
22 | 1 | 0.0044368 | 0.001112 | 0 | 0 | 1 | 0.97702 | -0.44254 | 0.4 | 1 | 1.1 | 0.9
24 | 1 | 0.0050805 | 0.0012733 | 0 | 0 | 1 | 0.97713 | -0.44019 | 0.4 | 1 | 1.1 | 0.9
25 | 1 | 0 | 0 | 0 | 0 | 1 | 0.97737 | -0.43557 | 0.4 | 1 | 1.1 | 0.9
27 | 1 | 0 | 0 | 0 | 0 | 1 | 0.97754 | -0.43225 | 0.4 | 1 | 1.1 | 0.9
32 | 1 | 0 | 0 | 0 | 0 | 1 | 0.97597 | -0.46307 | 0.4 | 1 | 1.1 | 0.9
28 | 1 | 0.012492 | 0.0031308 | 0 | 0 | 1 | 0.97765 | -0.43008 | 0.4 | 1 | 1.1 | 0.9
29 | 1 | 0 | 0 | 0 | 0 | 1 | 0.97839 | -0.41551 | 0.4 | 1 | 1.1 | 0.9
96 | 1 | 0.0045137 | 0.0011312 | 0 | 0 | 1 | 0.97474 | -0.48726 | 0.4 | 1 | 1.1 | 0.9
31 | 1 | 0 | 0 | 0 | 0 | 1 | 0.97848 | -0.41373 | 0.4 | 1 | 1.1 | 0.9
85 | 1 | 0.0055457 | 0.0013899 | 0 | 0 | 1 | 0.9791 | -0.40173 | 0.4 | 1 | 1.1 | 0.9
82 | 1 | 0.0043389 | 0.0010874 | 0 | 0 | 1 | 0.98403 | -0.30568 | 0.4 | 1 | 1.1 | 0.9
80 | 1 | 0 | 0 | 0 | 0 | 1 | 0.98408 | -0.30464 | 0.4 | 1 | 1.1 | 0.9
84 | 1 | 0.0055528 | 0.0013917 | 0 | 0 | 1 | 0.97939 | -0.39606 | 0.4 | 1 | 1.1 | 0.9
97 | 1 | 0.0060905 | 0.0015264 | 0 | 0 | 1 | 0.97442 | -0.49342 | 0.4 | 1 | 1.1 | 0.9
42 | 1 | 0.0062677 | 0.0015708 | 0 | 0 | 1 | 0.98685 | -0.25134 | 0.4 | 1 | 1.1 | 0.9
37 | 1 | 0.017637 | 0.0044203 | 0 | 0 | 1 | 0.97875 | -0.4084 | 0.4 | 1 | 1.1 | 0.9
38 | 1 | 0.0044057 | 0.0011042 | 0 | 0 | 1 | 0.97883 | -0.40686 | 0.4 | 1 | 1.1 | 0.9
43 | 1 | 0.0044203 | 0.0011078 | 0 | 0 | 1 | 0.98746 | -0.23948 | 0.4 | 1 | 1.1 | 0.9
44 | 1 | 0.0059736 | 0.0014971 | 0 | 0 | 1 | 0.9878 | -0.23294 | 0.4 | 1 | 1.1 | 0.9
45 | 1 | 0.0032005 | 0.00080213 | 0 | 0 | 1 | 0.98878 | -0.21375 | 0.4 | 1 | 1.1 | 0.9
46 | 1 | 0 | 0 | 0 | 0 | 1 | 0.98954 | -0.19919 | 0.4 | 1 | 1.1 | 0.9
47 | 1 | 0.0071178 | 0.0017839 | 0 | 0 | 1 | 0.98895 | -0.21039 | 0.4 | 1 | 1.1 | 0.9
48 | 1 | 0 | 0 | 0 | 0 | 1 | 0.98794 | -0.22985 | 0.4 | 1 | 1.1 | 0.9
71 | 1 | 0.0042105 | 0.0010552 | 0 | 0 | 1 | 0.9913 | -0.16542 | 0.4 | 1 | 1.1 | 0.9
69 | 1 | 0.0037099 | 0.0009298 | 0 | 0 | 1 | 0.99069 | -0.17704 | 0.4 | 1 | 1.1 | 0.9
51 | 1 | 0.0091404 | 0.0022908 | 0 | 0 | 1 | 0.98614 | -0.26499 | 0.4 | 1 | 1.1 | 0.9
52 | 1 | 0.0065365 | 0.0016382 | 0 | 0 | 1 | 0.98604 | -0.26698 | 0.4 | 1 | 1.1 | 0.9
53 | 1 | 0 | 0 | 0 | 0 | 1 | 0.98627 | -0.26261 | 0.4 | 1 | 1.1 | 0.9
54 | 1 | 0.0084296 | 0.0021127 | 0 | 0 | 1 | 0.98595 | -0.26873 | 0.4 | 1 | 1.1 | 0.9
55 | 1 | 0 | 0 | 0 | 0 | 1 | 0.98661 | -0.25588 | 0.4 | 1 | 1.1 | 0.9
56 | 1 | 0 | 0 | 0 | 0 | 1 | 0.98624 | -0.26305 | 0.4 | 1 | 1.1 | 0.9
76 | 1 | 0.0030405 | 0.00076202 | 0 | 0 | 1 | 0.98665 | -0.2551 | 0.4 | 1 | 1.1 | 0.9
57 | 1 | 0.002966 | 0.00074335 | 0 | 0 | 1 | 0.98624 | -0.26315 | 0.4 | 1 | 1.1 | 0.9
75 | 1 | 0.0066049 | 0.0016553 | 0 | 0 | 1 | 0.98687 | -0.25086 | 0.4 | 1 | 1.1 | 0.9
83 | 1 | 0.0030396 | 0.00076179 | 0 | 0 | 1 | 0.98261 | -0.33321 | 0.4 | 1 | 1.1 | 0.9
59 | 1 | 0 | 0 | 0 | 0 | 1 | 0.98261 | -0.33316 | 0.4 | 1 | 1.1 | 0.9
58 | 1 | 0 | 0 | 0 | 0 | 1 | 0.98153 | -0.35423 | 0.4 | 1 | 1.1 | 0.9
60 | 1 | 0 | 0 | 0 | 0 | 1 | 0.98065 | -0.37134 | 0.4 | 1 | 1.1 | 0.9
81 | 1 | 0.0059532 | 0.001492 | 0 | 0 | 1 | 0.98342 | -0.31745 | 0.4 | 1 | 1.1 | 0.9
86 | 1 | 0.0048648 | 0.0012192 | 0 | 0 | 1 | 0.98047 | -0.37482 | 0.4 | 1 | 1.1 | 0.9
87 | 1 | 0.0091402 | 0.0022908 | 0 | 0 | 1 | 0.98046 | -0.37516 | 0.4 | 1 | 1.1 | 0.9
89 | 1 | 0.0039922 | 0.0010005 | 0 | 0 | 1 | 0.98691 | -0.24998 | 0.4 | 1 | 1.1 | 0.9
67 | 1 | 0 | 0 | 0 | 0 | 1 | 0.98696 | -0.24907 | 0.4 | 1 | 1.1 | 0.9
63 | 1 | 0.0051757 | 0.0012972 | 0 | 0 | 1 | 0.987 | -0.24838 | 0.4 | 1 | 1.1 | 0.9
64 | 1 | 0.0048969 | 0.0012273 | 0 | 0 | 1 | 0.98709 | -0.24659 | 0.4 | 1 | 1.1 | 0.9
65 | 1 | 0.0045355 | 0.0011367 | 0 | 0 | 1 | 0.987 | -0.2484 | 0.4 | 1 | 1.1 | 0.9
66 | 1 | 0.0032525 | 0.00081515 | 0 | 0 | 1 | 0.98715 | -0.24546 | 0.4 | 1 | 1.1 | 0.9
68 | 1 | 0.0043374 | 0.001087 | 0 | 0 | 1 | 0.98725 | -0.24353 | 0.4 | 1 | 1.1 | 0.9
74 | 1 | 0 | 0 | 0 | 0 | 1 | 0.98733 | -0.24189 | 0.4 | 1 | 1.1 | 0.9
79 | 1 | 0.0034039 | 0.00085309 | 0 | 0 | 1 | 0.98689 | -0.25021 | 0.4 | 1 | 1.1 | 0.9
77 | 1 | 0.0056903 | 0.0014261 | 0 | 0 | 1 | 0.98661 | -0.25577 | 0.4 | 1 | 1.1 | 0.9
78 | 1 | 0.0031633 | 0.00079279 | 0 | 0 | 1 | 0.98539 | -0.27918 | 0.4 | 1 | 1.1 | 0.9
88 | 1 | 0.0020119 | 0.00050423 | 0 | 0 | 1 | 0.98044 | -0.37544 | 0.4 | 1 | 1.1 | 0.9
91 | 1 | 0.0054699 | 0.0013709 | 0 | 0 | 1 | 0.97231 | -0.5351 | 0.4 | 1 | 1.1 | 0.9
92 | 1 | 0 | 0 | 0 | 0 | 1 | 0.97112 | -0.55866 | 0.4 | 1 | 1.1 | 0.9
93 | 1 | 0 | 0 | 0 | 0 | 1 | 0.97314 | -0.51872 | 0.4 | 1 | 1.1 | 0.9
94 | 1 | 0.0050854 | 0.0012745 | 0 | 0 | 1 | 0.97078 | -0.56533 | 0.4 | 1 | 1.1 | 0.9
95 | 1 | 0 | 0 | 0 | 0 | 1 | 0.97335 | -0.51461 | 0.4 | 1 | 1.1 | 0.9
98 | 1 | 0.0057565 | 0.0014427 | 0 | 0 | 1 | 0.97066 | -0.56762 | 0.4 | 1 | 1.1 | 0.9

## generator_data
GEN_BUS | PG | QG | QMAX | QMIN | VG | MBASE | GEN_STATUS | PMAX | PMIN
20 | 0.42685 | 0.10969 | 10 | -10 | 1 | 100 | 1 | 10 | 0

## branch_data
F_BUS | T_BUS | BR_R | BR_X | BR_B | RATE_A | RATE_B | RATE_C | TAP | SHIFT | BR_STATUS | ANGMIN | ANGMAX | P_in | Q_in | P_out | Q_out
1 | 2 | 4.1499 | 2.656 | 6.9689e-09 | 0 | 0 | 0 | 0 | 0 | 1 | -90 | 90 | -0.015739 | -0.0039456 | 0.015751 | 0.0039523
1 | 3 | 2.3281 | 1.49 | 3.9095e-09 | 0 | 0 | 0 | 0 | 0 | 1 | -90 | 90 | 0.0099778 | 0.0025015 | -0.0099752 | -0.0025002
2 | 4 | 3.1276 | 2.0017 | 5.2521e-09 | 0 | 0 | 0 | 0 | 0 | 1 | -90 | 90 | -0.029417 | -0.0073775 | 0.029447 | 0.0073965
4 | 103 | 2.2127 | 1.4161 | 3.7157e-09 | 0 | 0 | 0 | 0 | 0 | 1 | -90 | 90 | -0.038613 | -0.0096938 | 0.03865 | 0.0097171
103 | 102 | 3.1028 | 1.9858 | 5.2104e-09 | 0 | 0 | 0 | 0 | 0 | 1 | -90 | 90 | -0.042659 | -0.010722 | 0.042723 | 0.010762
102 | 101 | 5.0995 | 3.2637 | 8.5634e-09 | 0 | 0 | 0 | 0 | 0 | 1 | -90 | 90 | -0.042723 | -0.010762 | 0.042827 | 0.010827
5 | 6 | 6.2689 | 4.0121 | 1.0527e-08 | 0 | 0 | 0 | 0 | 0 | 1 | -90 | 90 | 0.012962 | 0.0032523 | -0.01295 | -0.0032458
5 | 7 | 6.1455 | 3.9331 | 1.032e-08 | 0 | 0 | 0 | 0 | 0 | 1 | -90 | 90 | -0.018845 | -0.0047266 | 0.018869 | 0.0047411
7 | 8 | 1.4941 | 0.9562 | 2.5089e-09 | 0 | 0 | 0 | 0 | 0 | 1 | -90 | 90 | -0.069598 | -0.017582 | 0.069678 | 0.017633
7 | 9 | 1.1629 | 0.74424 | 1.9528e-09 | 0 | 0 | 0 | 0 | 0 | 1 | -90 | 90 | 0.050729 | 0.012841 | -0.050696 | -0.01282
8 | 41 | 0.4964 | 0.31769 | 8.3358e-10 | 0 | 0 | 0 | 0 | 0 | 1 | -90 | 90 | 0.041245 | 0.010375 | -0.041236 | -0.010369
8 | 99 | 0.81172 | 0.5195 | 1.3631e-09 | 0 | 0 | 0 | 0 | 0 | 1 | -90 | 90 | -0.11092 | -0.028007 | 0.11103 | 0.028078
9 | 101 | 2.1929 | 1.4035 | 3.6825e-09 | 0 | 0 | 0 | 0 | 0 | 1 | -90 | 90 | 0.046628 | 0.0118 | -0.046575 | -0.011767
41 | 39 | 1.4953 | 0.957 | 2.511e-09 | 0 | 0 | 0 | 0 | 0 | 1 | -90 | 90 | 0.036697 | 0.0092312 | -0.036675 | -0.0092172
99 | 100 | 1.6286 | 1.0423 | 2.7348e-09 | 0 | 0 | 0 | 0 | 0 | 1 | -90 | 90 | 0.0039709 | 0.00099508 | -0.0039707 | -0.00099516
99 | 50 | 1.1228 | 0.71858 | 3.7709e-09 | 0 | 0 | 0 | 0 | 0 | 1 | -90 | 90 | -0.115 | -0.029073 | 0.11517 | 0.029177
39 | 38 | 5.1089 | 3.2697 | 8.5793e-09 | 0 | 0 | 0 | 0 | 0 | 1 | -90 | 90 | 0.033243 | 0.0083569 | -0.03318 | -0.0083178
50 | 48 | 2.3777 | 1.5218 | 1.1979e-08 | 0 | 0 | 0 | 0 | 0 | 1 | -90 | 90 | -0.1289 | -0.032617 | 0.12933 | 0.032894
10 | 11 | 0.65414 | 0.41865 | 1.0985e-09 | 0 | 0 | 0 | 0 | 0 | 1 | -90 | 90 | -0.009998 | -0.0025056 | 0.0099987 | 0.0025059
10 | 12 | 2.4508 | 1.5685 | 4.1156e-09 | 0 | 0 | 0 | 0 | 0 | 1 | -90 | 90 | 0.004371 | 0.0010953 | -0.0043705 | -0.0010954
11 | 13 | 0.89781 | 0.5746 | 1.5077e-09 | 0 | 0 | 0 | 0 | 0 | 1 | -90 | 90 | -0.018934 | -0.0047453 | 0.018937 | 0.0047474
13 | 33 | 1.558 | 0.99714 | 2.6164e-09 | 0 | 0 | 0 | 0 | 0 | 1 | -90 | 90 | -0.023931 | -0.0059991 | 0.023941 | 0.0060051
33 | 40 | 1.7204 | 1.1011 | 2.8891e-09 | 0 | 0 | 0 | 0 | 0 | 1 | -90 | 90 | -0.030455 | -0.0076377 | 0.030473 | 0.0076486
40 | 42 | 1.9114 | 1.2233 | 3.2098e-09 | 0 | 0 | 0 | 0 | 0 | 1 | -90 | 90 | -0.035442 | -0.0088941 | 0.035469 | 0.0089106
34 | 36 | 1.8522 | 1.1854 | 3.1104e-09 | 0 | 0 | 0 | 0 | 0 | 1 | -90 | 90 | -0.0095301 | -0.0023886 | 0.009532 | 0.0023895
36 | 37 | 1.6788 | 1.0745 | 2.8192e-09 | 0 | 0 | 0 | 0 | 0 | 1 | -90 | 90 | -0.011133 | -0.0027908 | 0.011135 | 0.002792
15 | 17 | 0.79205 | 0.50691 | 1.3301e-09 | 0 | 0 | 0 | 0 | 0 | 1 | -90 | 90 | -0.00621 | -0.0015564 | 0.0062103 | 0.0015564
17 | 20 | 1.8142 | 1.1611 | 3.0465e-09 | 0 | 0 | 0 | 0 | 0 | 1 | -90 | 90 | -0.0062103 | -0.0015564 | 0.0062111 | 0.0015566
16 | 18 | 0.93098 | 0.59583 | 1.5634e-09 | 0 | 0 | 0 | 0 | 0 | 1 | -90 | 90 | -0.017429 | -0.0043683 | 0.017432 | 0.0043702
18 | 26 | 0.43031 | 0.2754 | 7.2261e-10 | 0 | 0 | 0 | 0 | 0 | 1 | -90 | 90 | -0.017432 | -0.0043702 | 0.017434 | 0.0043711
20 | 90 | 0.78405 | 0.50179 | 3.9499e-09 | 0 | 0 | 0 | 0 | 0 | 1 | -90 | 90 | 0.41281 | 0.10617 | -0.41139 | -0.10526
26 | 30 | 2.4431 | 1.5636 | 4.1026e-09 | 0 | 0 | 0 | 0 | 0 | 1 | -90 | 90 | -0.017434 | -0.0043711 | 0.017442 | 0.004376
19 | 72 | 0.56172 | 0.3595 | 9.4328e-10 | 0 | 0 | 0 | 0 | 0 | 1 | -90 | 90 | -0.0054589 | -0.0013682 | 0.0054591 | 0.0013682
72 | 73 | 0.47316 | 0.30283 | 1.5891e-09 | 0 | 0 | 0 | 0 | 0 | 1 | -90 | 90 | 0.19106 | 0.048413 | -0.19087 | -0.048293
72 | 70 | 0.37885 | 0.24246 | 1.9086e-09 | 0 | 0 | 0 | 0 | 0 | 1 | -90 | 90 | -0.19652 | -0.049781 | 0.19668 | 0.049883
90 | 49 | 0.87324 | 0.55887 | 4.3992e-09 | 0 | 0 | 0 | 0 | 0 | 1 | -90 | 90 | 0.40371 | 0.10334 | -0.40218 | -0.10236
30 | 29 | 0.531 | 0.33984 | 8.917e-10 | 0 | 0 | 0 | 0 | 0 | 1 | -90 | 90 | -0.021571 | -0.0054109 | 0.021574 | 0.0054126
73 | 79 | 0.66146 | 0.42334 | 2.2215e-09 | 0 | 0 | 0 | 0 | 0 | 1 | -90 | 90 | 0.12789 | 0.03248 | -0.12777 | -0.032405
73 | 74 | 0.7557 | 0.48365 | 1.269e-09 | 0 | 0 | 0 | 0 | 0 | 1 | -90 | 90 | 0.062983 | 0.015813 | -0.062951 | -0.015792
70 | 69 | 0.36591 | 0.23418 | 1.8434e-09 | 0 | 0 | 0 | 0 | 0 | 1 | -90 | 90 | -0.20127 | -0.051034 | 0.20143 | 0.051137
49 | 71 | 0.33269 | 0.21292 | 1.676e-09 | 0 | 0 | 0 | 0 | 0 | 1 | -90 | 90 | 0.20963 | 0.053296 | -0.20947 | -0.053195
49 | 46 | 1.1421 | 0.73097 | 5.7539e-09 | 0 | 0 | 0 | 0 | 0 | 1 | -90 | 90 | 0.19256 | 0.049062 | -0.1921 | -0.048769
21 | 22 | 0.28491 | 0.18234 | 4.7844e-10 | 0 | 0 | 0 | 0 | 0 | 1 | -90 | 90 | -0.0035802 | -0.00089733 | 0.0035803 | 0.00089731
22 | 24 | 1.2544 | 0.8028 | 2.1064e-09 | 0 | 0 | 0 | 0 | 0 | 1 | -90 | 90 | -0.008017 | -0.0020093 | 0.0080179 | 0.0020097
24 | 25 | 1.5079 | 0.96509 | 2.5322e-09 | 0 | 0 | 0 | 0 | 0 | 1 | -90 | 90 | -0.013098 | -0.003283 | 0.013101 | 0.0032846
25 | 27 | 1.0853 | 0.6946 | 1.8225e-09 | 0 | 0 | 0 | 0 | 0 | 1 | -90 | 90 | -0.013101 | -0.0032846 | 0.013103 | 0.0032857
27 | 32 | 4.8935 | 3.1319 | 8.2175e-09 | 0 | 0 | 0 | 0 | 0 | 1 | -90 | 90 | 0.027042 | 0.0068213 | -0.027002 | -0.0067966
27 | 28 | 0.23231 | 0.14868 | 3.9011e-10 | 0 | 0 | 0 | 0 | 0 | 1 | -90 | 90 | -0.040145 | -0.010107 | 0.040149 | 0.01011
32 | 96 | 3.8317 | 2.4523 | 6.4345e-09 | 0 | 0 | 0 | 0 | 0 | 1 | -90 | 90 | 0.027002 | 0.0067967 | -0.026971 | -0.0067773
28 | 29 | 1.1893 | 0.76114 | 1.9971e-09 | 0 | 0 | 0 | 0 | 0 | 1 | -90 | 90 | -0.052641 | -0.013241 | 0.052678 | 0.013264
29 | 31 | 0.10312 | 0.066 | 1.7317e-10 | 0 | 0 | 0 | 0 | 0 | 1 | -90 | 90 | -0.074252 | -0.018676 | 0.074258 | 0.01868
96 | 97 | 1.1704 | 0.74907 | 1.9654e-09 | 0 | 0 | 0 | 0 | 0 | 1 | -90 | 90 | 0.022457 | 0.0056461 | -0.02245 | -0.005642
31 | 85 | 0.69588 | 0.44537 | 1.1686e-09 | 0 | 0 | 0 | 0 | 0 | 1 | -90 | 90 | -0.074258 | -0.01868 | 0.074301 | 0.018707
85 | 84 | 0.30609 | 0.1959 | 5.1401e-10 | 0 | 0 | 0 | 0 | 0 | 1 | -90 | 90 | -0.079846 | -0.020097 | 0.079868 | 0.020111
82 | 80 | 1.0394 | 0.6652 | 1.7454e-09 | 0 | 0 | 0 | 0 | 0 | 1 | -90 | 90 | -0.0043388 | -0.0010874 | 0.004339 | 0.0010874
80 | 81 | 0.50423 | 0.3227 | 8.4673e-10 | 0 | 0 | 0 | 0 | 0 | 1 | -90 | 90 | 0.11087 | 0.028049 | -0.1108 | -0.028006
80 | 78 | 0.96616 | 0.61834 | 1.6224e-09 | 0 | 0 | 0 | 0 | 0 | 1 | -90 | 90 | -0.11521 | -0.029136 | 0.11535 | 0.029226
84 | 60 | 1.2491 | 0.79942 | 2.0976e-09 | 0 | 0 | 0 | 0 | 0 | 1 | -90 | 90 | -0.085421 | -0.021503 | 0.085522 | 0.021567
97 | 95 | 5.5181 | 3.5316 | 9.2664e-09 | 0 | 0 | 0 | 0 | 0 | 1 | -90 | 90 | 0.01636 | 0.0041156 | -0.016344 | -0.0041059
42 | 43 | 1.2433 | 0.79571 | 2.0878e-09 | 0 | 0 | 0 | 0 | 0 | 1 | -90 | 90 | -0.041736 | -0.010481 | 0.04176 | 0.010496
37 | 38 | 0.22943 | 0.14684 | 3.8528e-10 | 0 | 0 | 0 | 0 | 0 | 1 | -90 | 90 | -0.028772 | -0.0072124 | 0.028774 | 0.0072137
43 | 44 | 0.6206 | 0.39718 | 1.0421e-09 | 0 | 0 | 0 | 0 | 0 | 1 | -90 | 90 | -0.04618 | -0.011604 | 0.046195 | 0.011613
44 | 45 | 1.6131 | 1.0324 | 2.7089e-09 | 0 | 0 | 0 | 0 | 0 | 1 | -90 | 90 | -0.052168 | -0.01311 | 0.052216 | 0.013141
45 | 46 | 1.1553 | 0.73936 | 1.94e-09 | 0 | 0 | 0 | 0 | 0 | 1 | -90 | 90 | -0.055417 | -0.013943 | 0.055455 | 0.013967
46 | 47 | 0.36358 | 0.23269 | 1.8317e-09 | 0 | 0 | 0 | 0 | 0 | 1 | -90 | 90 | 0.13664 | 0.034802 | -0.13657 | -0.034755
47 | 48 | 0.66532 | 0.4258 | 3.3517e-09 | 0 | 0 | 0 | 0 | 0 | 1 | -90 | 90 | 0.12945 | 0.032971 | -0.12933 | -0.032893
71 | 69 | 0.25144 | 0.16092 | 1.2667e-09 | 0 | 0 | 0 | 0 | 0 | 1 | -90 | 90 | 0.20526 | 0.05214 | -0.20514 | -0.052067
51 | 52 | 0.57956 | 0.37092 | 9.7323e-10 | 0 | 0 | 0 | 0 | 0 | 1 | -90 | 90 | 0.014968 | 0.003752 | -0.014967 | -0.0037512
51 | 53 | 0.42955 | 0.27491 | 7.2132e-10 | 0 | 0 | 0 | 0 | 0 | 1 | -90 | 90 | -0.024108 | -0.0060428 | 0.024111 | 0.0060445
52 | 54 | 0.90551 | 0.57953 | 1.5206e-09 | 0 | 0 | 0 | 0 | 0 | 1 | -90 | 90 | 0.0084303 | 0.002113 | -0.0084296 | -0.0021127
53 | 55 | 1.0838 | 0.69365 | 1.82e-09 | 0 | 0 | 0 | 0 | 0 | 1 | -90 | 90 | -0.027077 | -0.0067878 | 0.027086 | 0.0067932
53 | 56 | 0.6432 | 0.41165 | 1.0801e-09 | 0 | 0 | 0 | 0 | 0 | 1 | -90 | 90 | 0.0029661 | 0.00074328 | -0.002966 | -0.00074334
55 | 76 | 0.12572 | 0.080462 | 2.1112e-10 | 0 | 0 | 0 | 0 | 0 | 1 | -90 | 90 | -0.027086 | -0.0067932 | 0.027087 | 0.0067938
56 | 57 | 0.14842 | 0.094992 | 2.4924e-10 | 0 | 0 | 0 | 0 | 0 | 1 | -90 | 90 | 0.002966 | 0.00074334 | -0.002966 | -0.00074336
76 | 75 | 0.61454 | 0.39331 | 1.032e-09 | 0 | 0 | 0 | 0 | 0 | 1 | -90 | 90 | -0.030127 | -0.0075558 | 0.030134 | 0.0075596
75 | 74 | 1.0675 | 0.68318 | 1.7926e-09 | 0 | 0 | 0 | 0 | 0 | 1 | -90 | 90 | -0.036738 | -0.009215 | 0.036754 | 0.0092248
83 | 59 | 0.068935 | 0.044119 | 1.1576e-10 | 0 | 0 | 0 | 0 | 0 | 1 | -90 | 90 | -0.0030395 | -0.0007618 | 0.0030395 | 0.00076179
59 | 81 | 0.65312 | 0.41799 | 1.0968e-09 | 0 | 0 | 0 | 0 | 0 | 1 | -90 | 90 | -0.10477 | -0.026463 | 0.10485 | 0.026514
59 | 58 | 0.9 | 0.576 | 1.5113e-09 | 0 | 0 | 0 | 0 | 0 | 1 | -90 | 90 | 0.10173 | 0.025702 | -0.10162 | -0.025636
58 | 60 | 0.72961 | 0.46695 | 1.2252e-09 | 0 | 0 | 0 | 0 | 0 | 1 | -90 | 90 | 0.10162 | 0.025636 | -0.10154 | -0.025583
60 | 86 | 0.9343 | 0.59795 | 1.5689e-09 | 0 | 0 | 0 | 0 | 0 | 1 | -90 | 90 | 0.01602 | 0.0040159 | -0.016017 | -0.0040143
86 | 87 | 0.13193 | 0.084432 | 2.2154e-10 | 0 | 0 | 0 | 0 | 0 | 1 | -90 | 90 | 0.011152 | 0.0027951 | -0.011152 | -0.002795
87 | 88 | 0.60813 | 0.38921 | 1.0212e-09 | 0 | 0 | 0 | 0 | 0 | 1 | -90 | 90 | 0.0020119 | 0.00050416 | -0.0020119 | -0.00050424
89 | 67 | 1.0053 | 0.64341 | 1.6882e-09 | 0 | 0 | 0 | 0 | 0 | 1 | -90 | 90 | -0.0039922 | -0.0010006 | 0.0039924 | 0.0010005
67 | 65 | 0.73178 | 0.46834 | 1.2289e-09 | 0 | 0 | 0 | 0 | 0 | 1 | -90 | 90 | -0.0039924 | -0.0010005 | 0.0039925 | 0.0010005
63 | 64 | 0.57042 | 0.36507 | 9.579e-10 | 0 | 0 | 0 | 0 | 0 | 1 | -90 | 90 | -0.013704 | -0.0034343 | 0.013705 | 0.003435
63 | 65 | 0.0094075 | 0.0060208 | 1.5798e-11 | 0 | 0 | 0 | 0 | 0 | 1 | -90 | 90 | 0.0085279 | 0.0021372 | -0.0085279 | -0.0021372
64 | 66 | 0.26584 | 0.17014 | 4.4642e-10 | 0 | 0 | 0 | 0 | 0 | 1 | -90 | 90 | -0.018602 | -0.0046623 | 0.018603 | 0.0046629
66 | 68 | 0.38519 | 0.24652 | 6.4685e-10 | 0 | 0 | 0 | 0 | 0 | 1 | -90 | 90 | -0.021855 | -0.005478 | 0.021857 | 0.0054793
68 | 74 | 0.27335 | 0.17494 | 4.5902e-10 | 0 | 0 | 0 | 0 | 0 | 1 | -90 | 90 | -0.026195 | -0.0065663 | 0.026197 | 0.0065676
79 | 77 | 0.19693 | 0.12603 | 3.307e-10 | 0 | 0 | 0 | 0 | 0 | 1 | -90 | 90 | 0.12437 | 0.031552 | -0.12433 | -0.03153
77 | 78 | 0.86662 | 0.55464 | 1.4553e-09 | 0 | 0 | 0 | 0 | 0 | 1 | -90 | 90 | 0.11864 | 0.030104 | -0.11851 | -0.030019
91 | 92 | 9.1964 | 5.8857 | 1.5443e-08 | 0 | 0 | 0 | 0 | 0 | 1 | -90 | 90 | 0.010858 | 0.0027256 | -0.010846 | -0.0027192
91 | 93 | 4.2556 | 2.7236 | 7.1463e-09 | 0 | 0 | 0 | 0 | 0 | 1 | -90 | 90 | -0.016328 | -0.0040965 | 0.01634 | 0.004104
92 | 94 | 2.5995 | 1.6637 | 4.3653e-09 | 0 | 0 | 0 | 0 | 0 | 1 | -90 | 90 | 0.010846 | 0.0027193 | -0.010842 | -0.0027175
93 | 95 | 1.0711 | 0.6855 | 1.7987e-09 | 0 | 0 | 0 | 0 | 0 | 1 | -90 | 90 | -0.01634 | -0.004104 | 0.016344 | 0.0041059
94 | 98 | 1.6806 | 1.0756 | 2.8223e-09 | 0 | 0 | 0 | 0 | 0 | 1 | -90 | 90 | 0.0057569 | 0.0014429 | -0.0057563 | -0.0014428