## bus_data
BUS_I | BUS_TYPE | Pd | Qd | Gs | Bs | area | Vm | Va | baseKV | zone | Vmax | Vmin
1 | 1 | 0.023325 | 0.0058457 | 0 | 0 | 1 | 0.99969 | -0.0058729 | 0.4 | 1 | 1.1 | 0.9
2 | 3 | 0 | 0 | 0 | 0 | 1 | 1 | 0 | 0.4 | 1 | 1.1 | 0.9
4 | 1 | 0 | 0 | 0 | 0 | 1 | 0.99471 | -0.10172 | 0.4 | 1 | 1.1 | 0.9
5 | 1 | 0 | 0 | 0 | 0 | 1 | 0.99484 | -0.099124 | 0.4 | 1 | 1.1 | 0.9
9 | 1 | 0.011524 | 0.0028883 | 0 | 0 | 1 | 0.99338 | -0.12729 | 0.4 | 1 | 1.1 | 0.9
7 | 1 | 0.0074926 | 0.0018778 | 0 | 0 | 1 | 0.99446 | -0.10647 | 0.4 | 1 | 1.1 | 0.9
12 | 1 | 0.024998 | 0.006265 | 0 | 0 | 1 | 0.9945 | -0.10564 | 0.4 | 1 | 1.1 | 0.9
8 | 1 | 0 | 0 | 0 | 0 | 1 | 0.9944 | -0.10753 | 0.4 | 1 | 1.1 | 0.9
11 | 1 | 0.0058486 | 0.0014658 | 0 | 0 | 1 | 0.99407 | -0.11391 | 0.4 | 1 | 1.1 | 0.9

## generator_data
GEN_BUS | PG | QG | QMAX | QMIN | VG | MBASE | GEN_STATUS | PMAX | PMIN
2 | 0.073461 | 0.018508 | 10 | -10 | 1 | 100 | 1 | 10 | 0

## branch_data
F_BUS | T_BUS | BR_R | BR_X | BR_B | RATE_A | RATE_B | RATE_C | TAP | SHIFT | BR_STATUS | ANGMIN | ANGMAX | P_in | Q_in | P_out | Q_out
1 | 2 | 1.1283 | 0.72209 | 1.8947e-09 | 0 | 0 | 0 | 0 | 0 | 1 | -90 | 90 | -0.023325 | -0.0058457 | 0.023331 | 0.0058497
2 | 4 | 18.2308 | 11.6677 | 3.0614e-08 | 0 | 0 | 0 | 0 | 0 | 1 | -90 | 90 | 0.025006 | 0.0063159 | -0.024885 | -0.0062413
2 | 5 | 17.6792 | 11.3147 | 2.9688e-08 | 0 | 0 | 0 | 0 | 0 | 1 | -90 | 90 | 0.025124 | 0.0063428 | -0.025006 | -0.0062698
4 | 9 | 9.8253 | 6.2882 | 1.6499e-08 | 0 | 0 | 0 | 0 | 0 | 1 | -90 | 90 | 0.011538 | 0.0028956 | -0.011524 | -0.0028883
4 | 7 | 1.5784 | 1.0102 | 2.6505e-09 | 0 | 0 | 0 | 0 | 0 | 1 | -90 | 90 | 0.013346 | 0.0033457 | -0.013343 | -0.003344
5 | 12 | 1.1567 | 0.7403 | 1.9424e-09 | 0 | 0 | 0 | 0 | 0 | 1 | -90 | 90 | 0.025006 | 0.0062698 | -0.024998 | -0.006265
7 | 8 | 0.80614 | 0.51593 | 1.3537e-09 | 0 | 0 | 0 | 0 | 0 | 1 | -90 | 90 | 0.0058506 | 0.0014662 | -0.0058503 | -0.0014661
8 | 11 | 4.8339 | 3.0937 | 8.1174e-09 | 0 | 0 | 0 | 0 | 0 | 1 | -90 | 90 | 0.0058503 | 0.0014661 | -0.0058486 | -0.0014658