## bus_data
BUS_I | BUS_TYPE | Pd | Qd | Gs | Bs | area | Vm | Va | baseKV | zone | Vmax | Vmin
1 | 1 | 0.066192 | 0.016589 | 0 | 0 | 1 | 0.99096 | -0.17328 | 0.4 | 1 | 1.1 | 0.9
3 | 1 | 0 | 0 | 0 | 0 | 1 | 0.99187 | -0.15563 | 0.4 | 1 | 1.1 | 0.9
2 | 1 | 0 | 0 | 0 | 0 | 1 | 0.99474 | -0.10072 | 0.4 | 1 | 1.1 | 0.9
4 | 1 | 0.027272 | 0.0068349 | 0 | 0 | 1 | 0.99597 | -0.076962 | 0.4 | 1 | 1.1 | 0.9
5 | 1 | 0 | 0 | 0 | 0 | 1 | 0.99444 | -0.10659 | 0.4 | 1 | 1.1 | 0.9
6 | 1 | 0.052037 | 0.013042 | 0 | 0 | 1 | 0.98889 | -0.21326 | 0.4 | 1 | 1.1 | 0.9
7 | 1 | 0 | 0 | 0 | 0 | 1 | 0.99458 | -0.10367 | 0.4 | 1 | 1.1 | 0.9
12 | 1 | 0 | 0 | 0 | 0 | 1 | 0.99698 | -0.057533 | 0.4 | 1 | 1.1 | 0.9
25 | 1 | 0.073176 | 0.01834 | 0 | 0 | 1 | 0.99372 | -0.12043 | 0.4 | 1 | 1.1 | 0.9
8 | 1 | 0 | 0 | 0 | 0 | 1 | 0.98769 | -0.23654 | 0.4 | 1 | 1.1 | 0.9
22 | 1 | 0.042038 | 0.010536 | 0 | 0 | 1 | 0.99573 | -0.081599 | 0.4 | 1 | 1.1 | 0.9
14 | 1 | 0 | 0 | 0 | 0 | 1 | 0.99048 | -0.18231 | 0.4 | 1 | 1.1 | 0.9
10 | 1 | 0.016676 | 0.0041793 | 0 | 0 | 1 | 0.99999 | -0.0001507 | 0.4 | 1 | 1.1 | 0.9
9 | 1 | 0.046916 | 0.011758 | 0 | 0 | 1 | 0.98466 | -0.29543 | 0.4 | 1 | 1.1 | 0.9
13 | 1 | 0.07359 | 0.018443 | 0 | 0 | 1 | 0.99618 | -0.072908 | 0.4 | 1 | 1.1 | 0.9
23 | 1 | 0 | 0 | 0 | 0 | 1 | 0.98419 | -0.3046 | 0.4 | 1 | 1.1 | 0.9
24 | 1 | 0.044326 | 0.011109 | 0 | 0 | 1 | 0.98278 | -0.33205 | 0.4 | 1 | 1.1 | 0.9
11 | 3 | 0.023628 | 0.0059216 | 0 | 0 | 1 | 1 | 0 | 0.4 | 1 | 1.1 | 0.9
18 | 1 | 0.029839 | 0.0074784 | 0 | 0 | 1 | 0.98934 | -0.20426 | 0.4 | 1 | 1.1 | 0.9
19 | 1 | 0.021618 | 0.0054179 | 0 | 0 | 1 | 0.98752 | -0.23934 | 0.4 | 1 | 1.1 | 0.9
16 | 1 | 0.0099705 | 0.0024989 | 0 | 0 | 1 | 0.98899 | -0.21107 | 0.4 | 1 | 1.1 | 0.9
20 | 1 | 0 | 0 | 0 | 0 | 1 | 0.98538 | -0.28093 | 0.4 | 1 | 1.1 | 0.9
15 | 1 | 0.020537 | 0.0051471 | 0 | 0 | 1 | 0.98853 | -0.22002 | 0.4 | 1 | 1.1 | 0.9
21 | 1 | 0 | 0 | 0 | 0 | 1 | 0.98327 | -0.32192 | 0.4 | 1 | 1.1 | 0.9
26 | 1 | 0.054851 | 0.013747 | 0 | 0 | 1 | 0.98176 | -0.35154 | 0.4 | 1 | 1.1 | 0.9

## generator_data
GEN_BUS | PG | QG | QMAX | QMIN | VG | MBASE | GEN_STATUS | PMAX | PMIN
11 | 0.60788 | 0.15437 | 10 | -10 | 1 | 100 | 1 | 10 | 0

## branch_data
F_BUS | T_BUS | BR_R | BR_X | BR_B | RATE_A | RATE_B | RATE_C | TAP | SHIFT | BR_STATUS | ANGMIN | ANGMAX | P_in | Q_in | P_out | Q_out
1 | 3 | 1.1749 | 0.75195 | 1.973e-09 | 0 | 0 | 0 | 0 | 0 | 1 | -90 | 90 | -0.066192 | -0.016589 | 0.066248 | 0.016625
3 | 6 | 1.7685 | 1.1318 | 5.9396e-09 | 0 | 0 | 0 | 0 | 0 | 1 | -90 | 90 | 0.14411 | 0.036441 | -0.14371 | -0.036187
3 | 7 | 1.0969 | 0.702 | 3.6839e-09 | 0 | 0 | 0 | 0 | 0 | 1 | -90 | 90 | -0.21036 | -0.053066 | 0.21088 | 0.053401
2 | 4 | 1.4416 | 0.92262 | 2.4208e-09 | 0 | 0 | 0 | 0 | 0 | 1 | -90 | 90 | -0.073245 | -0.018383 | 0.073328 | 0.018436
2 | 5 | 0.35602 | 0.22785 | 5.9785e-10 | 0 | 0 | 0 | 0 | 0 | 1 | -90 | 90 | 0.073245 | 0.018383 | -0.073224 | -0.01837
4 | 12 | 0.86093 | 0.55099 | 1.4457e-09 | 0 | 0 | 0 | 0 | 0 | 1 | -90 | 90 | -0.1006 | -0.025271 | 0.10069 | 0.025331
5 | 25 | 0.83753 | 0.53602 | 1.4064e-09 | 0 | 0 | 0 | 0 | 0 | 1 | -90 | 90 | 0.073224 | 0.01837 | -0.073176 | -0.01834
6 | 8 | 1.1167 | 0.71471 | 1.8753e-09 | 0 | 0 | 0 | 0 | 0 | 1 | -90 | 90 | 0.091678 | 0.023146 | -0.091576 | -0.02308
7 | 22 | 0.46764 | 0.29929 | 2.3559e-09 | 0 | 0 | 0 | 0 | 0 | 1 | -90 | 90 | -0.21088 | -0.053401 | 0.21111 | 0.053544
12 | 14 | 4.0366 | 2.5834 | 6.7785e-09 | 0 | 0 | 0 | 0 | 0 | 1 | -90 | 90 | 0.13823 | 0.03519 | -0.1374 | -0.034662
12 | 10 | 1.0807 | 0.69167 | 3.6297e-09 | 0 | 0 | 0 | 0 | 0 | 1 | -90 | 90 | -0.23892 | -0.060521 | 0.23958 | 0.060943
8 | 9 | 2.8135 | 1.8006 | 4.7246e-09 | 0 | 0 | 0 | 0 | 0 | 1 | -90 | 90 | 0.091576 | 0.023081 | -0.091319 | -0.022916
22 | 13 | 0.15362 | 0.09832 | 7.7393e-10 | 0 | 0 | 0 | 0 | 0 | 1 | -90 | 90 | -0.25315 | -0.06408 | 0.25325 | 0.064147
14 | 18 | 1.5975 | 1.0224 | 2.6827e-09 | 0 | 0 | 0 | 0 | 0 | 1 | -90 | 90 | 0.060428 | 0.015176 | -0.060365 | -0.015136
14 | 19 | 3.2694 | 2.0924 | 5.4902e-09 | 0 | 0 | 0 | 0 | 0 | 1 | -90 | 90 | 0.076974 | 0.019486 | -0.076764 | -0.019352
10 | 11 | 0.0026599 | 0.0017024 | 1.34e-11 | 0 | 0 | 0 | 0 | 0 | 1 | -90 | 90 | -0.25626 | -0.065123 | 0.25626 | 0.065124
9 | 23 | 0.89887 | 0.57527 | 1.5094e-09 | 0 | 0 | 0 | 0 | 0 | 1 | -90 | 90 | 0.044403 | 0.011158 | -0.044384 | -0.011146
13 | 11 | 1.0014 | 0.64088 | 5.0448e-09 | 0 | 0 | 0 | 0 | 0 | 1 | -90 | 90 | -0.32684 | -0.08259 | 0.32799 | 0.083324
23 | 24 | 2.6845 | 1.7181 | 4.5081e-09 | 0 | 0 | 0 | 0 | 0 | 1 | -90 | 90 | 0.044384 | 0.011146 | -0.044326 | -0.011109
18 | 16 | 0.9787 | 0.62637 | 1.6435e-09 | 0 | 0 | 0 | 0 | 0 | 1 | -90 | 90 | 0.030526 | 0.0076574 | -0.030516 | -0.0076513
19 | 20 | 3.3073 | 2.1166 | 5.5538e-09 | 0 | 0 | 0 | 0 | 0 | 1 | -90 | 90 | 0.055146 | 0.013934 | -0.055036 | -0.013865
16 | 15 | 1.9098 | 1.2223 | 3.207e-09 | 0 | 0 | 0 | 0 | 0 | 1 | -90 | 90 | 0.020546 | 0.0051524 | -0.020537 | -0.0051471
20 | 21 | 3.2453 | 2.077 | 5.4498e-09 | 0 | 0 | 0 | 0 | 0 | 1 | -90 | 90 | 0.055036 | 0.013865 | -0.054928 | -0.013796
21 | 26 | 2.3371 | 1.4958 | 3.9247e-09 | 0 | 0 | 0 | 0 | 0 | 1 | -90 | 90 | 0.054928 | 0.013796 | -0.054851 | -0.013747