## bus_data
BUS_I | BUS_TYPE | Pd | Qd | Gs | Bs | area | Vm | Va | baseKV | zone | Vmax | Vmin
1 | 1 | 0.0068044 | 0.0017053 | 0 | 0 | 1 | 0.97481 | -0.48632 | 0.4 | 1 | 1.1 | 0.9
2 | 1 | 0 | 0 | 0 | 0 | 1 | 0.97456 | -0.49123 | 0.4 | 1 | 1.1 | 0.9
3 | 1 | 0 | 0 | 0 | 0 | 1 | 0.97537 | -0.47527 | 0.4 | 1 | 1.1 | 0.9
4 | 1 | 0.0039126 | 0.00098059 | 0 | 0 | 1 | 0.97454 | -0.49153 | 0.4 | 1 | 1.1 | 0.9
5 | 1 | 0.0078517 | 0.0019678 | 0 | 0 | 1 | 0.97572 | -0.46832 | 0.4 | 1 | 1.1 | 0.9
10 | 1 | 0.0068942 | 0.0017278 | 0 | 0 | 1 | 0.9744 | -0.49432 | 0.4 | 1 | 1.1 | 0.9
38 | 1 | 0.0085653 | 0.0021467 | 0 | 0 | 1 | 0.97664 | -0.45032 | 0.4 | 1 | 1.1 | 0.9
39 | 1 | 0.0156 | 0.0039097 | 0 | 0 | 1 | 0.97751 | -0.43313 | 0.4 | 1 | 1.1 | 0.9
6 | 1 | 0.022054 | 0.0055273 | 0 | 0 | 1 | 0.97277 | -0.5248 | 0.4 | 1 | 1.1 | 0.9
7 | 1 | 0.01093 | 0.0027393 | 0 | 0 | 1 | 0.97411 | -0.4984 | 0.4 | 1 | 1.1 | 0.9
8 | 1 | 0.020732 | 0.0051959 | 0 | 0 | 1 | 0.97242 | -0.53166 | 0.4 | 1 | 1.1 | 0.9
9 | 1 | 0 | 0 | 0 | 0 | 1 | 0.97486 | -0.48354 | 0.4 | 1 | 1.1 | 0.9
25 | 1 | 0 | 0 | 0 | 0 | 1 | 0.97577 | -0.46572 | 0.4 | 1 | 1.1 | 0.9
27 | 1 | 0 | 0 | 0 | 0 | 1 | 0.9731 | -0.51822 | 0.4 | 1 | 1.1 | 0.9
31 | 1 | 0.014789 | 0.0037064 | 0 | 0 | 1 | 0.97702 | -0.44131 | 0.4 | 1 | 1.1 | 0.9
21 | 3 | 0.012264 | 0.0030737 | 0 | 0 | 1 | 1 | 0 | 0.4 | 1 | 1.1 | 0.9
19 | 1 | 0 | 0 | 0 | 0 | 1 | 0.99903 | -0.018344 | 0.4 | 1 | 1.1 | 0.9
13 | 1 | 0.009279 | 0.0023255 | 0 | 0 | 1 | 0.98697 | -0.24807 | 0.4 | 1 | 1.1 | 0.9
14 | 1 | 0.011473 | 0.0028755 | 0 | 0 | 1 | 0.98641 | -0.25887 | 0.4 | 1 | 1.1 | 0.9
15 | 1 | 0 | 0 | 0 | 0 | 1 | 0.98721 | -0.24354 | 0.4 | 1 | 1.1 | 0.9
16 | 1 | 0.0066551 | 0.0016679 | 0 | 0 | 1 | 0.98535 | -0.27927 | 0.4 | 1 | 1.1 | 0.9
17 | 1 | 0.0068893 | 0.0017266 | 0 | 0 | 1 | 0.98803 | -0.22776 | 0.4 | 1 | 1.1 | 0.9
33 | 1 | 0 | 0 | 0 | 0 | 1 | 0.98468 | -0.29235 | 0.4 | 1 | 1.1 | 0.9
53 | 1 | 0 | 0 | 0 | 0 | 1 | 0.98924 | -0.20461 | 0.4 | 1 | 1.1 | 0.9
34 | 1 | 0.0088567 | 0.0022197 | 0 | 0 | 1 | 0.98455 | -0.29478 | 0.4 | 1 | 1.1 | 0.9
32 | 1 | 0.011846 | 0.0029688 | 0 | 0 | 1 | 0.98396 | -0.30613 | 0.4 | 1 | 1.1 | 0.9
52 | 1 | 0.0082514 | 0.002068 | 0 | 0 | 1 | 0.99041 | -0.18211 | 0.4 | 1 | 1.1 | 0.9
18 | 1 | 0.0056625 | 0.0014191 | 0 | 0 | 1 | 0.99663 | -0.063671 | 0.4 | 1 | 1.1 | 0.9
20 | 1 | 0 | 0 | 0 | 0 | 1 | 0.9962 | -0.07177 | 0.4 | 1 | 1.1 | 0.9
22 | 1 | 0.0060238 | 0.0015097 | 0 | 0 | 1 | 0.9981 | -0.03604 | 0.4 | 1 | 1.1 | 0.9
23 | 1 | 0.010811 | 0.0027096 | 0 | 0 | 1 | 0.99512 | -0.092289 | 0.4 | 1 | 1.1 | 0.9
24 | 1 | 0.0071521 | 0.0017925 | 0 | 0 | 1 | 0.99597 | -0.076246 | 0.4 | 1 | 1.1 | 0.9
35 | 1 | 0.039485 | 0.0098958 | 0 | 0 | 1 | 0.99703 | -0.056292 | 0.4 | 1 | 1.1 | 0.9
40 | 1 | 0 | 0 | 0 | 0 | 1 | 0.99389 | -0.11566 | 0.4 | 1 | 1.1 | 0.9
42 | 1 | 0.011296 | 0.002831 | 0 | 0 | 1 | 0.99563 | -0.082912 | 0.4 | 1 | 1.1 | 0.9
36 | 1 | 0.0097826 | 0.0024518 | 0 | 0 | 1 | 0.99552 | -0.085072 | 0.4 | 1 | 1.1 | 0.9
41 | 1 | 0.010042 | 0.0025166 | 0 | 0 | 1 | 0.99263 | -0.13978 | 0.4 | 1 | 1.1 | 0.9
29 | 1 | 0.033846 | 0.0084825 | 0 | 0 | 1 | 0.97281 | -0.52401 | 0.4 | 1 | 1.1 | 0.9
26 | 1 | 0.015707 | 0.0039366 | 0 | 0 | 1 | 0.97248 | -0.5306 | 0.4 | 1 | 1.1 | 0.9
30 | 1 | 0.014099 | 0.0035336 | 0 | 0 | 1 | 0.98151 | -0.35375 | 0.4 | 1 | 1.1 | 0.9
28 | 1 | 0.017203 | 0.0043114 | 0 | 0 | 1 | 0.9723 | -0.53416 | 0.4 | 1 | 1.1 | 0.9
55 | 1 | 0 | 0 | 0 | 0 | 1 | 0.98443 | -0.29723 | 0.4 | 1 | 1.1 | 0.9
54 | 1 | 0.003425 | 0.00085839 | 0 | 0 | 1 | 0.98442 | -0.29737 | 0.4 | 1 | 1.1 | 0.9
37 | 1 | 0.0084737 | 0.0021237 | 0 | 0 | 1 | 0.99272 | -0.13847 | 0.4 | 1 | 1.1 | 0.9
45 | 1 | 0.028384 | 0.0071136 | 0 | 0 | 1 | 0.99035 | -0.18395 | 0.4 | 1 | 1.1 | 0.9
46 | 1 | 0.0072826 | 0.0018252 | 0 | 0 | 1 | 0.99007 | -0.18947 | 0.4 | 1 | 1.1 | 0.9
50 | 1 | 0.011131 | 0.0027897 | 0 | 0 | 1 | 0.97859 | -0.41195 | 0.4 | 1 | 1.1 | 0.9
49 | 1 | 0 | 0 | 0 | 0 | 1 | 0.97936 | -0.39692 | 0.4 | 1 | 1.1 | 0.9
51 | 1 | 0.0090184 | 0.0022602 | 0 | 0 | 1 | 0.99167 | -0.15805 | 0.4 | 1 | 1.1 | 0.9
44 | 1 | 0 | 0 | 0 | 0 | 1 | 0.98804 | -0.22836 | 0.4 | 1 | 1.1 | 0.9
47 | 1 | 0.011907 | 0.0029842 | 0 | 0 | 1 | 0.98423 | -0.30213 | 0.4 | 1 | 1.1 | 0.9
48 | 1 | 0.012219 | 0.0030623 | 0 | 0 | 1 | 0.98222 | -0.34112 | 0.4 | 1 | 1.1 | 0.9

## generator_data
GEN_BUS | PG | QG | QMAX | QMIN | VG | MBASE | GEN_STATUS | PMAX | PMIN
21 | 0.47362 | 0.12142 | 10 | -10 | 1 | 100 | 1 | 10 | 0

## branch_data
F_BUS | T_BUS | BR_R | BR_X | BR_B | RATE_A | RATE_B | RATE_C | TAP | SHIFT | BR_STATUS | ANGMIN | ANGMAX | P_in | Q_in | P_out | Q_out
1 | 2 | 1.9351 | 1.2384 | 3.2495e-09 | 0 | 0 | 0 | 0 | 0 | 1 | -90 | 90 | 0.01081 | 0.0027102 | -0.010808 | -0.0027089
1 | 3 | 2.6726 | 1.7105 | 4.4881e-09 | 0 | 0 | 0 | 0 | 0 | 1 | -90 | 90 | -0.017614 | -0.0044156 | 0.017624 | 0.0044211
2 | 4 | 0.11883 | 0.076052 | 1.9955e-10 | 0 | 0 | 0 | 0 | 0 | 1 | -90 | 90 | 0.010808 | 0.0027089 | -0.010807 | -0.0027088
3 | 5 | 1.6837 | 1.0776 | 2.8275e-09 | 0 | 0 | 0 | 0 | 0 | 1 | -90 | 90 | -0.017624 | -0.0044211 | 0.01763 | 0.0044246
4 | 10 | 1.725 | 1.104 | 2.8967e-09 | 0 | 0 | 0 | 0 | 0 | 1 | -90 | 90 | 0.0068949 | 0.0017282 | -0.006894 | -0.0017279
5 | 38 | 3.0196 | 1.9325 | 5.0707e-09 | 0 | 0 | 0 | 0 | 0 | 1 | -90 | 90 | -0.025481 | -0.0063924 | 0.025503 | 0.006406
38 | 39 | 2.1603 | 1.3826 | 3.6277e-09 | 0 | 0 | 0 | 0 | 0 | 1 | -90 | 90 | -0.034068 | -0.0085527 | 0.034096 | 0.0085702
39 | 50 | 1.83 | 1.1712 | 3.0731e-09 | 0 | 0 | 0 | 0 | 0 | 1 | -90 | 90 | -0.049696 | -0.01248 | 0.049746 | 0.012512
6 | 7 | 2.6217 | 1.6779 | 4.4025e-09 | 0 | 0 | 0 | 0 | 0 | 1 | -90 | 90 | -0.042792 | -0.010728 | 0.042846 | 0.010762
6 | 8 | 1.4021 | 0.89732 | 2.3544e-09 | 0 | 0 | 0 | 0 | 0 | 1 | -90 | 90 | 0.020738 | 0.0052003 | -0.020731 | -0.0051961
7 | 9 | 1.1771 | 0.75334 | 1.9766e-09 | 0 | 0 | 0 | 0 | 0 | 1 | -90 | 90 | -0.053776 | -0.013501 | 0.053814 | 0.013525
9 | 25 | 1.4142 | 0.9051 | 2.3749e-09 | 0 | 0 | 0 | 0 | 0 | 1 | -90 | 90 | -0.053814 | -0.013525 | 0.05386 | 0.013554
25 | 27 | 3.3471 | 2.1421 | 5.6207e-09 | 0 | 0 | 0 | 0 | 0 | 1 | -90 | 90 | 0.066953 | 0.016857 | -0.066785 | -0.016751
25 | 31 | 0.86585 | 0.55415 | 1.454e-09 | 0 | 0 | 0 | 0 | 0 | 1 | -90 | 90 | -0.12081 | -0.030412 | 0.12095 | 0.030502
27 | 29 | 0.72586 | 0.46455 | 1.2189e-09 | 0 | 0 | 0 | 0 | 0 | 1 | -90 | 90 | 0.033854 | 0.0084887 | -0.033845 | -0.0084828
27 | 26 | 1.5958 | 1.0213 | 2.6797e-09 | 0 | 0 | 0 | 0 | 0 | 1 | -90 | 90 | 0.032931 | 0.0082622 | -0.032912 | -0.00825
31 | 30 | 2.7827 | 1.7809 | 4.673e-09 | 0 | 0 | 0 | 0 | 0 | 1 | -90 | 90 | -0.13574 | -0.034208 | 0.13631 | 0.034573
21 | 19 | 0.18078 | 0.1157 | 1.2143e-09 | 0 | 0 | 0 | 0 | 0 | 1 | -90 | 90 | 0.46135 | 0.11835 | -0.46094 | -0.11808
19 | 22 | 0.42909 | 0.27462 | 2.8823e-09 | 0 | 0 | 0 | 0 | 0 | 1 | -90 | 90 | 0.1864 | 0.047521 | -0.18624 | -0.047419
19 | 18 | 0.74913 | 0.47944 | 5.0319e-09 | 0 | 0 | 0 | 0 | 0 | 1 | -90 | 90 | 0.27454 | 0.070562 | -0.27394 | -0.070177
13 | 14 | 0.24604 | 0.15746 | 1.6526e-09 | 0 | 0 | 0 | 0 | 0 | 1 | -90 | 90 | 0.19351 | 0.049234 | -0.19341 | -0.04917
13 | 15 | 0.098532 | 0.063061 | 6.6185e-10 | 0 | 0 | 0 | 0 | 0 | 1 | -90 | 90 | -0.20279 | -0.05156 | 0.20284 | 0.051588
14 | 16 | 0.49329 | 0.3157 | 3.3134e-09 | 0 | 0 | 0 | 0 | 0 | 1 | -90 | 90 | 0.18194 | 0.046294 | -0.18176 | -0.04618
15 | 17 | 0.34334 | 0.21974 | 2.3063e-09 | 0 | 0 | 0 | 0 | 0 | 1 | -90 | 90 | -0.20284 | -0.051588 | 0.20299 | 0.051686
16 | 33 | 0.32787 | 0.20984 | 2.2023e-09 | 0 | 0 | 0 | 0 | 0 | 1 | -90 | 90 | 0.17511 | 0.044513 | -0.17499 | -0.044442
17 | 53 | 0.48806 | 0.31236 | 3.2784e-09 | 0 | 0 | 0 | 0 | 0 | 1 | -90 | 90 | -0.20988 | -0.053413 | 0.21011 | 0.053563
33 | 34 | 0.86086 | 0.55095 | 1.4456e-09 | 0 | 0 | 0 | 0 | 0 | 1 | -90 | 90 | 0.012283 | 0.0030786 | -0.012282 | -0.0030778
33 | 32 | 0.37123 | 0.23759 | 2.4936e-09 | 0 | 0 | 0 | 0 | 0 | 1 | -90 | 90 | 0.16271 | 0.041364 | -0.1626 | -0.041295
53 | 52 | 0.47551 | 0.30432 | 3.194e-09 | 0 | 0 | 0 | 0 | 0 | 1 | -90 | 90 | -0.21011 | -0.053563 | 0.21034 | 0.053708
34 | 55 | 3.104 | 1.9866 | 5.2125e-09 | 0 | 0 | 0 | 0 | 0 | 1 | -90 | 90 | 0.0034254 | 0.00085813 | -0.003425 | -0.00085838
32 | 30 | 1.3801 | 0.88324 | 4.635e-09 | 0 | 0 | 0 | 0 | 0 | 1 | -90 | 90 | 0.15076 | 0.038326 | -0.15041 | -0.038106
52 | 51 | 0.49025 | 0.31376 | 3.2931e-09 | 0 | 0 | 0 | 0 | 0 | 1 | -90 | 90 | -0.21859 | -0.055776 | 0.21885 | 0.055939
18 | 20 | 0.13633 | 0.087252 | 9.1575e-10 | 0 | 0 | 0 | 0 | 0 | 1 | -90 | 90 | 0.26828 | 0.068757 | -0.26817 | -0.06869
20 | 23 | 0.37075 | 0.23728 | 2.4904e-09 | 0 | 0 | 0 | 0 | 0 | 1 | -90 | 90 | 0.24972 | 0.064063 | -0.24947 | -0.063904
20 | 24 | 1.0791 | 0.69064 | 1.8121e-09 | 0 | 0 | 0 | 0 | 0 | 1 | -90 | 90 | 0.018455 | 0.0046277 | -0.018452 | -0.0046254
22 | 35 | 0.50662 | 0.32424 | 1.7015e-09 | 0 | 0 | 0 | 0 | 0 | 1 | -90 | 90 | 0.18022 | 0.04591 | -0.18004 | -0.045797
23 | 40 | 0.44069 | 0.28204 | 2.9602e-09 | 0 | 0 | 0 | 0 | 0 | 1 | -90 | 90 | 0.23866 | 0.061194 | -0.23839 | -0.061022
24 | 42 | 2.6227 | 1.6785 | 4.4041e-09 | 0 | 0 | 0 | 0 | 0 | 1 | -90 | 90 | 0.011299 | 0.0028329 | -0.011296 | -0.002831
35 | 36 | 0.9224 | 0.59033 | 1.549e-09 | 0 | 0 | 0 | 0 | 0 | 1 | -90 | 90 | 0.14056 | 0.035902 | -0.14036 | -0.035777
40 | 41 | 0.45362 | 0.29032 | 3.047e-09 | 0 | 0 | 0 | 0 | 0 | 1 | -90 | 90 | 0.23839 | 0.061022 | -0.23811 | -0.060844
36 | 37 | 1.833 | 1.1731 | 3.0782e-09 | 0 | 0 | 0 | 0 | 0 | 1 | -90 | 90 | 0.13058 | 0.033325 | -0.13024 | -0.03311
41 | 51 | 0.35824 | 0.22928 | 2.4064e-09 | 0 | 0 | 0 | 0 | 0 | 1 | -90 | 90 | 0.22807 | 0.058328 | -0.22787 | -0.058199
26 | 28 | 0.87719 | 0.5614 | 1.473e-09 | 0 | 0 | 0 | 0 | 0 | 1 | -90 | 90 | 0.017205 | 0.0043133 | -0.017202 | -0.0043116
55 | 54 | 0.18096 | 0.11581 | 3.0388e-10 | 0 | 0 | 0 | 0 | 0 | 1 | -90 | 90 | 0.003425 | 0.00085838 | -0.003425 | -0.0008584
37 | 45 | 1.6626 | 1.064 | 2.7919e-09 | 0 | 0 | 0 | 0 | 0 | 1 | -90 | 90 | 0.12177 | 0.030987 | -0.1215 | -0.030817
45 | 46 | 0.26298 | 0.16831 | 4.4161e-10 | 0 | 0 | 0 | 0 | 0 | 1 | -90 | 90 | 0.093117 | 0.023703 | -0.093093 | -0.023687
46 | 44 | 2.0089 | 1.2857 | 3.3735e-09 | 0 | 0 | 0 | 0 | 0 | 1 | -90 | 90 | 0.08581 | 0.021862 | -0.085649 | -0.02176
50 | 49 | 1.0627 | 0.68014 | 1.7846e-09 | 0 | 0 | 0 | 0 | 0 | 1 | -90 | 90 | -0.060877 | -0.015302 | 0.060921 | 0.015329
49 | 48 | 3.9598 | 2.5343 | 6.6496e-09 | 0 | 0 | 0 | 0 | 0 | 1 | -90 | 90 | -0.060921 | -0.015329 | 0.061084 | 0.015433
44 | 47 | 3.7875 | 2.424 | 6.3602e-09 | 0 | 0 | 0 | 0 | 0 | 1 | -90 | 90 | 0.085649 | 0.02176 | -0.085346 | -0.021566
47 | 48 | 2.3148 | 1.4815 | 3.8872e-09 | 0 | 0 | 0 | 0 | 0 | 1 | -90 | 90 | 0.073439 | 0.018582 | -0.073302 | -0.018495