## bus_data
BUS_I | BUS_TYPE | Pd | Qd | Gs | Bs | area | Vm | Va | baseKV | zone | Vmax | Vmin
1 | 1 | 0.0074963 | 0.0018787 | 0 | 0 | 1 | 0.99346 | -0.12429 | 0.4 | 1 | 1.1 | 0.9
2 | 1 | 0.0044187 | 0.0011074 | 0 | 0 | 1 | 0.99338 | -0.12583 | 0.4 | 1 | 1.1 | 0.9
3 | 1 | 0.0044704 | 0.0011204 | 0 | 0 | 1 | 0.9946 | -0.10223 | 0.4 | 1 | 1.1 | 0.9
4 | 3 | 0.0011245 | 0.00028182 | 0 | 0 | 1 | 1 | 0 | 0.4 | 1 | 1.1 | 0.9
10 | 1 | 0.0053138 | 0.0013318 | 0 | 0 | 1 | 0.9881 | -0.22668 | 0.4 | 1 | 1.1 | 0.9
21 | 1 | 0.0063204 | 0.001584 | 0 | 0 | 1 | 0.99846 | -0.028963 | 0.4 | 1 | 1.1 | 0.9
9 | 1 | 0 | 0 | 0 | 0 | 1 | 0.98567 | -0.27364 | 0.4 | 1 | 1.1 | 0.9
8 | 1 | 0.092126 | 0.023089 | 0 | 0 | 1 | 0.97908 | -0.40204 | 0.4 | 1 | 1.1 | 0.9
94 | 1 | 0.0027399 | 0.00068668 | 0 | 0 | 1 | 0.97157 | -0.54764 | 0.4 | 1 | 1.1 | 0.9
95 | 1 | 0.0022378 | 0.00056084 | 0 | 0 | 1 | 0.97134 | -0.5523 | 0.4 | 1 | 1.1 | 0.9
93 | 1 | 0.0041214 | 0.0010329 | 0 | 0 | 1 | 0.97171 | -0.5448 | 0.4 | 1 | 1.1 | 0.9
20 | 1 | 0 | 0 | 0 | 0 | 1 | 0.99745 | -0.048182 | 0.4 | 1 | 1.1 | 0.9
96 | 1 | 0.0035968 | 0.00090144 | 0 | 0 | 1 | 0.97126 | -0.55381 | 0.4 | 1 | 1.1 | 0.9
5 | 1 | 0.004487 | 0.0011245 | 0 | 0 | 1 | 0.97807 | -0.42187 | 0.4 | 1 | 1.1 | 0.9
6 | 1 | 0.0081052 | 0.0020314 | 0 | 0 | 1 | 0.97816 | -0.4201 | 0.4 | 1 | 1.1 | 0.9
15 | 1 | 0 | 0 | 0 | 0 | 1 | 0.98654 | -0.25842 | 0.4 | 1 | 1.1 | 0.9
22 | 1 | 0.0072877 | 0.0018265 | 0 | 0 | 1 | 0.98591 | -0.2706 | 0.4 | 1 | 1.1 | 0.9
13 | 1 | 0 | 0 | 0 | 0 | 1 | 0.98777 | -0.23455 | 0.4 | 1 | 1.1 | 0.9
12 | 1 | 0.092434 | 0.023166 | 0 | 0 | 1 | 0.98687 | -0.25202 | 0.4 | 1 | 1.1 | 0.9
11 | 1 | 0.015908 | 0.0039868 | 0 | 0 | 1 | 0.9866 | -0.2573 | 0.4 | 1 | 1.1 | 0.9
92 | 1 | 0.0042825 | 0.0010733 | 0 | 0 | 1 | 0.97182 | -0.54268 | 0.4 | 1 | 1.1 | 0.9
66 | 1 | 0.0019248 | 0.00048239 | 0 | 0 | 1 | 0.97116 | -0.55586 | 0.4 | 1 | 1.1 | 0.9
65 | 1 | 0.011671 | 0.0029249 | 0 | 0 | 1 | 0.97089 | -0.5611 | 0.4 | 1 | 1.1 | 0.9
14 | 1 | 0.034238 | 0.0085809 | 0 | 0 | 1 | 0.99223 | -0.14819 | 0.4 | 1 | 1.1 | 0.9
16 | 1 | 0.013459 | 0.0033731 | 0 | 0 | 1 | 0.99495 | -0.09588 | 0.4 | 1 | 1.1 | 0.9
17 | 1 | 0 | 0 | 0 | 0 | 1 | 0.99637 | -0.068687 | 0.4 | 1 | 1.1 | 0.9
23 | 1 | 0.0067327 | 0.0016874 | 0 | 0 | 1 | 0.98565 | -0.27578 | 0.4 | 1 | 1.1 | 0.9
18 | 1 | 0.0014455 | 0.00036228 | 0 | 0 | 1 | 0.9963 | -0.06999 | 0.4 | 1 | 1.1 | 0.9
19 | 1 | 0 | 0 | 0 | 0 | 1 | 0.99705 | -0.055729 | 0.4 | 1 | 1.1 | 0.9
25 | 1 | 0.00077508 | 0.00019425 | 0 | 0 | 1 | 0.9963 | -0.070138 | 0.4 | 1 | 1.1 | 0.9
28 | 1 | 0.0011583 | 0.0002903 | 0 | 0 | 1 | 0.99592 | -0.077075 | 0.4 | 1 | 1.1 | 0.9
26 | 1 | 0.00076334 | 0.00019131 | 0 | 0 | 1 | 0.99628 | -0.070438 | 0.4 | 1 | 1.1 | 0.9
29 | 1 | 0.0012434 | 0.00031163 | 0 | 0 | 1 | 0.99433 | -0.10717 | 0.4 | 1 | 1.1 | 0.9
24 | 1 | 0.0069858 | 0.0017508 | 0 | 0 | 1 | 0.98552 | -0.27836 | 0.4 | 1 | 1.1 | 0.9
71 | 1 | 0.0025863 | 0.00064818 | 0 | 0 | 1 | 0.98039 | -0.37469 | 0.4 | 1 | 1.1 | 0.9
72 | 1 | 0.0053385 | 0.001338 | 0 | 0 | 1 | 0.98016 | -0.3792 | 0.4 | 1 | 1.1 | 0.9
39 | 1 | 0.0079489 | 0.0019922 | 0 | 0 | 1 | 0.98714 | -0.24412 | 0.4 | 1 | 1.1 | 0.9
70 | 1 | 0.0086882 | 0.0021775 | 0 | 0 | 1 | 0.97938 | -0.39436 | 0.4 | 1 | 1.1 | 0.9
27 | 1 | 0.00080074 | 0.00020068 | 0 | 0 | 1 | 0.99628 | -0.07046 | 0.4 | 1 | 1.1 | 0.9
30 | 1 | 0.0029776 | 0.00074625 | 0 | 0 | 1 | 0.99368 | -0.11934 | 0.4 | 1 | 1.1 | 0.9
36 | 1 | 0.0012222 | 0.0003063 | 0 | 0 | 1 | 0.9932 | -0.12848 | 0.4 | 1 | 1.1 | 0.9
37 | 1 | 0.00096449 | 0.00024172 | 0 | 0 | 1 | 0.99123 | -0.16603 | 0.4 | 1 | 1.1 | 0.9
31 | 1 | 0.011095 | 0.0027808 | 0 | 0 | 1 | 0.98773 | -0.23337 | 0.4 | 1 | 1.1 | 0.9
32 | 1 | 0.0087604 | 0.0021956 | 0 | 0 | 1 | 0.98796 | -0.22876 | 0.4 | 1 | 1.1 | 0.9
34 | 1 | 0 | 0 | 0 | 0 | 1 | 0.98851 | -0.21801 | 0.4 | 1 | 1.1 | 0.9
35 | 1 | 0 | 0 | 0 | 0 | 1 | 0.98907 | -0.20726 | 0.4 | 1 | 1.1 | 0.9
38 | 1 | 0.0077401 | 0.0019398 | 0 | 0 | 1 | 0.98961 | -0.19695 | 0.4 | 1 | 1.1 | 0.9
40 | 1 | 0.0043815 | 0.0010981 | 0 | 0 | 1 | 0.97057 | -0.56736 | 0.4 | 1 | 1.1 | 0.9
41 | 1 | 0.0021887 | 0.00054853 | 0 | 0 | 1 | 0.9707 | -0.56484 | 0.4 | 1 | 1.1 | 0.9
42 | 1 | 0.0043815 | 0.0010981 | 0 | 0 | 1 | 0.97052 | -0.56833 | 0.4 | 1 | 1.1 | 0.9
43 | 1 | 0.0050063 | 0.0012547 | 0 | 0 | 1 | 0.97078 | -0.56333 | 0.4 | 1 | 1.1 | 0.9
44 | 1 | 0.0042239 | 0.0010586 | 0 | 0 | 1 | 0.97104 | -0.55812 | 0.4 | 1 | 1.1 | 0.9
45 | 1 | 0.0017614 | 0.00044146 | 0 | 0 | 1 | 0.9714 | -0.55092 | 0.4 | 1 | 1.1 | 0.9
46 | 1 | 0.0028186 | 0.00070641 | 0 | 0 | 1 | 0.97143 | -0.55034 | 0.4 | 1 | 1.1 | 0.9
47 | 1 | 0 | 0 | 0 | 0 | 1 | 0.97212 | -0.53669 | 0.4 | 1 | 1.1 | 0.9
48 | 1 | 0.0020816 | 0.0005217 | 0 | 0 | 1 | 0.97242 | -0.53085 | 0.4 | 1 | 1.1 | 0.9
49 | 1 | 0 | 0 | 0 | 0 | 1 | 0.97192 | -0.54075 | 0.4 | 1 | 1.1 | 0.9
55 | 1 | 0.0030004 | 0.00075197 | 0 | 0 | 1 | 0.97294 | -0.52059 | 0.4 | 1 | 1.1 | 0.9
75 | 1 | 0.0048518 | 0.001216 | 0 | 0 | 1 | 0.97178 | -0.54357 | 0.4 | 1 | 1.1 | 0.9
54 | 1 | 0.0044941 | 0.0011263 | 0 | 0 | 1 | 0.973 | -0.51933 | 0.4 | 1 | 1.1 | 0.9
76 | 1 | 0 | 0 | 0 | 0 | 1 | 0.97096 | -0.55966 | 0.4 | 1 | 1.1 | 0.9
50 | 1 | 0.0088012 | 0.0022058 | 0 | 0 | 1 | 0.97391 | -0.50143 | 0.4 | 1 | 1.1 | 0.9
51 | 1 | 0.0075639 | 0.0018957 | 0 | 0 | 1 | 0.97449 | -0.49012 | 0.4 | 1 | 1.1 | 0.9
52 | 1 | 0.0063377 | 0.0015884 | 0 | 0 | 1 | 0.97343 | -0.51096 | 0.4 | 1 | 1.1 | 0.9
53 | 1 | 0 | 0 | 0 | 0 | 1 | 0.97555 | -0.46925 | 0.4 | 1 | 1.1 | 0.9
56 | 1 | 0.0029261 | 0.00073335 | 0 | 0 | 1 | 0.97567 | -0.46679 | 0.4 | 1 | 1.1 | 0.9
58 | 1 | 0.0034223 | 0.0008577 | 0 | 0 | 1 | 0.97573 | -0.46564 | 0.4 | 1 | 1.1 | 0.9
57 | 1 | 0.0064214 | 0.0016093 | 0 | 0 | 1 | 0.97591 | -0.46211 | 0.4 | 1 | 1.1 | 0.9
59 | 1 | 0 | 0 | 0 | 0 | 1 | 0.97612 | -0.45812 | 0.4 | 1 | 1.1 | 0.9
60 | 1 | 0 | 0 | 0 | 0 | 1 | 0.97639 | -0.45267 | 0.4 | 1 | 1.1 | 0.9
61 | 1 | 0.0023092 | 0.00057875 | 0 | 0 | 1 | 0.97599 | -0.46057 | 0.4 | 1 | 1.1 | 0.9
67 | 1 | 0 | 0 | 0 | 0 | 1 | 0.97664 | -0.44788 | 0.4 | 1 | 1.1 | 0.9
62 | 1 | 0.0032445 | 0.00081316 | 0 | 0 | 1 | 0.97579 | -0.46443 | 0.4 | 1 | 1.1 | 0.9
69 | 1 | 0.0064793 | 0.0016239 | 0 | 0 | 1 | 0.97812 | -0.41884 | 0.4 | 1 | 1.1 | 0.9
64 | 1 | 0.0053552 | 0.0013421 | 0 | 0 | 1 | 0.97077 | -0.5635 | 0.4 | 1 | 1.1 | 0.9
63 | 1 | 0.0070086 | 0.0017565 | 0 | 0 | 1 | 0.9753 | -0.47407 | 0.4 | 1 | 1.1 | 0.9
68 | 1 | 0.0089689 | 0.0022478 | 0 | 0 | 1 | 0.97454 | -0.48898 | 0.4 | 1 | 1.1 | 0.9
88 | 1 | 0.005769 | 0.0014459 | 0 | 0 | 1 | 0.97316 | -0.51621 | 0.4 | 1 | 1.1 | 0.9
89 | 1 | 0.010983 | 0.0027527 | 0 | 0 | 1 | 0.97305 | -0.5185 | 0.4 | 1 | 1.1 | 0.9
73 | 1 | 0.0055724 | 0.0013966 | 0 | 0 | 1 | 0.97957 | -0.39074 | 0.4 | 1 | 1.1 | 0.9
74 | 1 | 0.0045941 | 0.0011514 | 0 | 0 | 1 | 0.97938 | -0.39443 | 0.4 | 1 | 1.1 | 0.9
77 | 1 | 0.0024311 | 0.0006093 | 0 | 0 | 1 | 0.97083 | -0.56218 | 0.4 | 1 | 1.1 | 0.9
78 | 1 | 0.0021303 | 0.0005339 | 0 | 0 | 1 | 0.97079 | -0.563 | 0.4 | 1 | 1.1 | 0.9
79 | 1 | 0.0022953 | 0.00057526 | 0 | 0 | 1 | 0.97076 | -0.56366 | 0.4 | 1 | 1.1 | 0.9
82 | 1 | 0.0047652 | 0.0011943 | 0 | 0 | 1 | 0.97076 | -0.56366 | 0.4 | 1 | 1.1 | 0.9
80 | 1 | 0.0024746 | 0.00062018 | 0 | 0 | 1 | 0.97071 | -0.56468 | 0.4 | 1 | 1.1 | 0.9
81 | 1 | 0.0045637 | 0.0011438 | 0 | 0 | 1 | 0.9707 | -0.56484 | 0.4 | 1 | 1.1 | 0.9
83 | 1 | 0.0038619 | 0.00096789 | 0 | 0 | 1 | 0.97223 | -0.53457 | 0.4 | 1 | 1.1 | 0.9
84 | 1 | 0.0040718 | 0.0010205 | 0 | 0 | 1 | 0.97223 | -0.53466 | 0.4 | 1 | 1.1 | 0.9
85 | 1 | 0.0067768 | 0.0016984 | 0 | 0 | 1 | 0.97274 | -0.52462 | 0.4 | 1 | 1.1 | 0.9
87 | 1 | 0.0081136 | 0.0020335 | 0 | 0 | 1 | 0.97278 | -0.5238 | 0.4 | 1 | 1.1 | 0.9
90 | 1 | 0.0018115 | 0.00045401 | 0 | 0 | 1 | 0.97224 | -0.53447 | 0.4 | 1 | 1.1 | 0.9
91 | 1 | 0.0030261 | 0.00075841 | 0 | 0 | 1 | 0.97204 | -0.53843 | 0.4 | 1 | 1.1 | 0.9

## generator_data
GEN_BUS | PG | QG | QMAX | QMIN | VG | MBASE | GEN_STATUS | PMAX | PMIN
4 | 0.59651 | 0.15346 | 10 | -10 | 1 | 100 | 1 | 10 | 0

## branch_data
F_BUS | T_BUS | BR_R | BR_X | BR_B | RATE_A | RATE_B | RATE_C | TAP | SHIFT | BR_STATUS | ANGMIN | ANGMAX | P_in | Q_in | P_out | Q_out
1 | 2 | 1.5442 | 0.98828 | 2.5931e-09 | 0 | 0 | 0 | 0 | 0 | 1 | -90 | 90 | 0.004419 | 0.0011074 | -0.0044187 | -0.0011074
1 | 3 | 8.2004 | 5.2483 | 1.3771e-08 | 0 | 0 | 0 | 0 | 0 | 1 | -90 | 90 | -0.011915 | -0.0029861 | 0.011928 | 0.0029928
3 | 4 | 3.6046 | 2.307 | 6.0532e-09 | 0 | 0 | 0 | 0 | 0 | 1 | -90 | 90 | -0.12799 | -0.032687 | 0.12863 | 0.033093
3 | 10 | 4.9824 | 3.1887 | 8.3667e-09 | 0 | 0 | 0 | 0 | 0 | 1 | -90 | 90 | 0.11159 | 0.028573 | -0.11093 | -0.028147
4 | 21 | 0.28255 | 0.18083 | 1.8979e-09 | 0 | 0 | 0 | 0 | 0 | 1 | -90 | 90 | 0.46675 | 0.12009 | -0.4661 | -0.11967
10 | 9 | 1.9574 | 1.2528 | 3.287e-09 | 0 | 0 | 0 | 0 | 0 | 1 | -90 | 90 | 0.10561 | 0.026815 | -0.10537 | -0.026663
21 | 20 | 0.18962 | 0.12136 | 1.2737e-09 | 0 | 0 | 0 | 0 | 0 | 1 | -90 | 90 | 0.45978 | 0.11809 | -0.45935 | -0.11781
9 | 8 | 5.3038 | 3.3944 | 8.9065e-09 | 0 | 0 | 0 | 0 | 0 | 1 | -90 | 90 | 0.10537 | 0.026663 | -0.10473 | -0.026251
8 | 6 | 6.1529 | 3.9378 | 1.0332e-08 | 0 | 0 | 0 | 0 | 0 | 1 | -90 | 90 | 0.012603 | 0.0031618 | -0.012593 | -0.0031559
94 | 95 | 0.79391 | 0.5081 | 1.3332e-09 | 0 | 0 | 0 | 0 | 0 | 1 | -90 | 90 | 0.024799 | 0.0062198 | -0.024793 | -0.0062164
94 | 93 | 0.43725 | 0.27984 | 7.3426e-10 | 0 | 0 | 0 | 0 | 0 | 1 | -90 | 90 | -0.027539 | -0.0069065 | 0.027542 | 0.0069088
95 | 96 | 0.28379 | 0.18162 | 4.7656e-10 | 0 | 0 | 0 | 0 | 0 | 1 | -90 | 90 | 0.022556 | 0.0056556 | -0.022554 | -0.0056546
93 | 92 | 0.28306 | 0.18116 | 4.7533e-10 | 0 | 0 | 0 | 0 | 0 | 1 | -90 | 90 | -0.031664 | -0.0079417 | 0.031667 | 0.0079437
20 | 19 | 0.074355 | 0.047587 | 4.9945e-10 | 0 | 0 | 0 | 0 | 0 | 1 | -90 | 90 | 0.45935 | 0.11781 | -0.45918 | -0.1177
96 | 66 | 0.45789 | 0.29305 | 7.6891e-10 | 0 | 0 | 0 | 0 | 0 | 1 | -90 | 90 | 0.018957 | 0.0047531 | -0.018955 | -0.004752
5 | 6 | 1.697 | 1.0861 | 2.8497e-09 | 0 | 0 | 0 | 0 | 0 | 1 | -90 | 90 | -0.004487 | -0.0011245 | 0.0044874 | 0.0011245
15 | 22 | 2.5273 | 1.6175 | 4.244e-09 | 0 | 0 | 0 | 0 | 0 | 1 | -90 | 90 | 0.021023 | 0.0052742 | -0.02101 | -0.0052668
15 | 13 | 4.9626 | 3.176 | 8.3335e-09 | 0 | 0 | 0 | 0 | 0 | 1 | -90 | 90 | -0.021023 | -0.0052742 | 0.021047 | 0.0052887
22 | 23 | 1.6452 | 1.0529 | 2.7628e-09 | 0 | 0 | 0 | 0 | 0 | 1 | -90 | 90 | 0.013723 | 0.0034404 | -0.013719 | -0.0034385
13 | 14 | 2.933 | 1.8771 | 4.9253e-09 | 0 | 0 | 0 | 0 | 0 | 1 | -90 | 90 | -0.12948 | -0.032502 | 0.13002 | 0.032844
13 | 12 | 0.70482 | 0.45108 | 1.1836e-09 | 0 | 0 | 0 | 0 | 0 | 1 | -90 | 90 | 0.10844 | 0.027213 | -0.10835 | -0.027155
12 | 11 | 1.4481 | 0.92677 | 2.4317e-09 | 0 | 0 | 0 | 0 | 0 | 1 | -90 | 90 | 0.015912 | 0.0039891 | -0.015908 | -0.0039868
92 | 91 | 0.50128 | 0.32082 | 8.4179e-10 | 0 | 0 | 0 | 0 | 0 | 1 | -90 | 90 | -0.03595 | -0.009017 | 0.035957 | 0.0090216
66 | 65 | 1.3009 | 0.83255 | 2.1845e-09 | 0 | 0 | 0 | 0 | 0 | 1 | -90 | 90 | 0.017031 | 0.0042696 | -0.017026 | -0.0042671
65 | 64 | 1.8895 | 1.2093 | 3.173e-09 | 0 | 0 | 0 | 0 | 0 | 1 | -90 | 90 | 0.0053558 | 0.0013422 | -0.0053552 | -0.0013421
14 | 16 | 1.4149 | 0.90552 | 4.7519e-09 | 0 | 0 | 0 | 0 | 0 | 1 | -90 | 90 | -0.16426 | -0.041425 | 0.16467 | 0.041688
16 | 17 | 0.68247 | 0.43678 | 4.5842e-09 | 0 | 0 | 0 | 0 | 0 | 1 | -90 | 90 | -0.17813 | -0.045061 | 0.17836 | 0.04521
17 | 18 | 1.5315 | 0.98015 | 2.5718e-09 | 0 | 0 | 0 | 0 | 0 | 1 | -90 | 90 | 0.003785 | 0.00094824 | -0.0037847 | -0.00094835
17 | 19 | 0.31908 | 0.20421 | 2.1433e-09 | 0 | 0 | 0 | 0 | 0 | 1 | -90 | 90 | -0.18214 | -0.046158 | 0.18226 | 0.046231
23 | 24 | 1.6079 | 1.0291 | 2.7001e-09 | 0 | 0 | 0 | 0 | 0 | 1 | -90 | 90 | 0.0069867 | 0.0017511 | -0.0069858 | -0.0017508
18 | 25 | 0.28074 | 0.17967 | 4.7144e-10 | 0 | 0 | 0 | 0 | 0 | 1 | -90 | 90 | 0.0023392 | 0.00058606 | -0.0023392 | -0.0005861
19 | 28 | 0.34981 | 0.22388 | 2.3497e-09 | 0 | 0 | 0 | 0 | 0 | 1 | -90 | 90 | 0.27692 | 0.071473 | -0.27663 | -0.071289
25 | 26 | 0.85393 | 0.54652 | 1.434e-09 | 0 | 0 | 0 | 0 | 0 | 1 | -90 | 90 | 0.0015641 | 0.00039185 | -0.0015641 | -0.00039197
28 | 29 | 0.49401 | 0.31617 | 3.3183e-09 | 0 | 0 | 0 | 0 | 0 | 1 | -90 | 90 | 0.27547 | 0.070999 | -0.27507 | -0.070741
26 | 27 | 0.12477 | 0.079853 | 2.0952e-10 | 0 | 0 | 0 | 0 | 0 | 1 | -90 | 90 | 0.00080074 | 0.00020066 | -0.00080074 | -0.00020068
29 | 30 | 0.20007 | 0.12804 | 1.3439e-09 | 0 | 0 | 0 | 0 | 0 | 1 | -90 | 90 | 0.27383 | 0.070429 | -0.27367 | -0.070326
71 | 72 | 1.2504 | 0.80024 | 2.0997e-09 | 0 | 0 | 0 | 0 | 0 | 1 | -90 | 90 | 0.015515 | 0.0038906 | -0.015511 | -0.0038887
71 | 39 | 2.479 | 1.5866 | 1.6652e-08 | 0 | 0 | 0 | 0 | 0 | 1 | -90 | 90 | -0.22992 | -0.058181 | 0.23137 | 0.059108
71 | 70 | 0.40223 | 0.25742 | 2.7018e-09 | 0 | 0 | 0 | 0 | 0 | 1 | -90 | 90 | 0.21181 | 0.053642 | -0.21162 | -0.053514
72 | 73 | 4.8853 | 3.1266 | 8.2037e-09 | 0 | 0 | 0 | 0 | 0 | 1 | -90 | 90 | 0.010173 | 0.0025507 | -0.010167 | -0.0025479
39 | 35 | 0.68228 | 0.43666 | 4.5829e-09 | 0 | 0 | 0 | 0 | 0 | 1 | -90 | 90 | -0.23932 | -0.0611 | 0.23974 | 0.061373
70 | 69 | 0.52118 | 0.33356 | 3.5008e-09 | 0 | 0 | 0 | 0 | 0 | 1 | -90 | 90 | 0.20293 | 0.051337 | -0.20269 | -0.051185
30 | 36 | 0.15194 | 0.097239 | 1.0206e-09 | 0 | 0 | 0 | 0 | 0 | 1 | -90 | 90 | 0.27069 | 0.06958 | -0.27057 | -0.069503
36 | 37 | 0.62528 | 0.40018 | 4.2e-09 | 0 | 0 | 0 | 0 | 0 | 1 | -90 | 90 | 0.26935 | 0.069197 | -0.26886 | -0.068883
37 | 38 | 0.5149 | 0.32954 | 3.4586e-09 | 0 | 0 | 0 | 0 | 0 | 1 | -90 | 90 | 0.26789 | 0.068641 | -0.26749 | -0.068385
31 | 32 | 1.8187 | 1.1639 | 3.054e-09 | 0 | 0 | 0 | 0 | 0 | 1 | -90 | 90 | -0.011095 | -0.0027808 | 0.011098 | 0.0027821
32 | 34 | 2.368 | 1.5155 | 3.9765e-09 | 0 | 0 | 0 | 0 | 0 | 1 | -90 | 90 | -0.019858 | -0.0049776 | 0.019869 | 0.0049837
34 | 35 | 2.373 | 1.5187 | 3.9849e-09 | 0 | 0 | 0 | 0 | 0 | 1 | -90 | 90 | -0.019869 | -0.0049837 | 0.019879 | 0.0049899
35 | 38 | 0.17654 | 0.11298 | 1.1858e-09 | 0 | 0 | 0 | 0 | 0 | 1 | -90 | 90 | -0.25962 | -0.066363 | 0.25975 | 0.066445
40 | 41 | 1.2136 | 0.77668 | 2.0379e-09 | 0 | 0 | 0 | 0 | 0 | 1 | -90 | 90 | -0.0087631 | -0.0021962 | 0.0087642 | 0.0021967
40 | 42 | 0.94362 | 0.60392 | 1.5846e-09 | 0 | 0 | 0 | 0 | 0 | 1 | -90 | 90 | 0.0043817 | 0.0010981 | -0.0043815 | -0.0010981
41 | 43 | 0.58204 | 0.3725 | 9.774e-10 | 0 | 0 | 0 | 0 | 0 | 1 | -90 | 90 | -0.010953 | -0.0027452 | 0.010954 | 0.0027456
43 | 44 | 1.379 | 0.88255 | 2.3157e-09 | 0 | 0 | 0 | 0 | 0 | 1 | -90 | 90 | -0.01596 | -0.0040003 | 0.015964 | 0.0040026
44 | 45 | 1.5085 | 0.96546 | 2.5332e-09 | 0 | 0 | 0 | 0 | 0 | 1 | -90 | 90 | -0.020188 | -0.0050612 | 0.020195 | 0.0050654
45 | 46 | 0.11061 | 0.07079 | 1.8574e-10 | 0 | 0 | 0 | 0 | 0 | 1 | -90 | 90 | -0.021956 | -0.0055069 | 0.021957 | 0.0055073
46 | 47 | 2.334 | 1.4937 | 3.9194e-09 | 0 | 0 | 0 | 0 | 0 | 1 | -90 | 90 | -0.024775 | -0.0062137 | 0.024792 | 0.0062236
47 | 48 | 0.51286 | 0.32823 | 8.6124e-10 | 0 | 0 | 0 | 0 | 0 | 1 | -90 | 90 | -0.048329 | -0.012131 | 0.048343 | 0.01214
47 | 49 | 0.73211 | 0.46855 | 1.2294e-09 | 0 | 0 | 0 | 0 | 0 | 1 | -90 | 90 | 0.023538 | 0.0059076 | -0.023533 | -0.0059048
48 | 55 | 0.86359 | 0.5527 | 1.4502e-09 | 0 | 0 | 0 | 0 | 0 | 1 | -90 | 90 | -0.050424 | -0.012661 | 0.050449 | 0.012677
49 | 75 | 0.50607 | 0.32388 | 8.4982e-10 | 0 | 0 | 0 | 0 | 0 | 1 | -90 | 90 | 0.023533 | 0.0059048 | -0.02353 | -0.0059028
55 | 54 | 0.10048 | 0.06431 | 1.6874e-10 | 0 | 0 | 0 | 0 | 0 | 1 | -90 | 90 | -0.05345 | -0.013429 | 0.053453 | 0.013431
75 | 76 | 3.6469 | 2.334 | 6.1242e-09 | 0 | 0 | 0 | 0 | 0 | 1 | -90 | 90 | 0.018678 | 0.0046869 | -0.018664 | -0.0046783
54 | 52 | 0.61347 | 0.39262 | 1.0302e-09 | 0 | 0 | 0 | 0 | 0 | 1 | -90 | 90 | -0.057947 | -0.014557 | 0.05797 | 0.014572
76 | 77 | 0.90729 | 0.58067 | 1.5236e-09 | 0 | 0 | 0 | 0 | 0 | 1 | -90 | 90 | 0.011767 | 0.0029497 | -0.011766 | -0.002949
76 | 78 | 2.0489 | 1.3113 | 3.4406e-09 | 0 | 0 | 0 | 0 | 0 | 1 | -90 | 90 | 0.0068968 | 0.0017286 | -0.0068957 | -0.0017282
50 | 51 | 0.65953 | 0.4221 | 1.1075e-09 | 0 | 0 | 0 | 0 | 0 | 1 | -90 | 90 | -0.073138 | -0.018385 | 0.073178 | 0.01841
50 | 52 | 0.63091 | 0.40378 | 1.0595e-09 | 0 | 0 | 0 | 0 | 0 | 1 | -90 | 90 | 0.064337 | 0.016179 | -0.064308 | -0.016161
51 | 53 | 1.1038 | 0.70642 | 7.4142e-09 | 0 | 0 | 0 | 0 | 0 | 1 | -90 | 90 | -0.080742 | -0.020306 | 0.080822 | 0.020357
53 | 56 | 0.13017 | 0.083306 | 8.7433e-10 | 0 | 0 | 0 | 0 | 0 | 1 | -90 | 90 | -0.080822 | -0.020357 | 0.080832 | 0.020363
56 | 58 | 0.058976 | 0.037745 | 3.9615e-10 | 0 | 0 | 0 | 0 | 0 | 1 | -90 | 90 | -0.083758 | -0.021096 | 0.083762 | 0.021099
58 | 57 | 0.17301 | 0.11073 | 1.1621e-09 | 0 | 0 | 0 | 0 | 0 | 1 | -90 | 90 | -0.087185 | -0.021957 | 0.087199 | 0.021966
57 | 59 | 0.18274 | 0.11695 | 1.2275e-09 | 0 | 0 | 0 | 0 | 0 | 1 | -90 | 90 | -0.093621 | -0.023575 | 0.093639 | 0.023587
59 | 60 | 0.11928 | 0.076337 | 8.012e-10 | 0 | 0 | 0 | 0 | 0 | 1 | -90 | 90 | -0.19584 | -0.049326 | 0.19589 | 0.049358
59 | 61 | 0.10253 | 0.065621 | 6.8872e-10 | 0 | 0 | 0 | 0 | 0 | 1 | -90 | 90 | 0.1022 | 0.025739 | -0.10219 | -0.025731
60 | 67 | 0.10482 | 0.067087 | 7.0411e-10 | 0 | 0 | 0 | 0 | 0 | 1 | -90 | 90 | -0.19589 | -0.049358 | 0.19594 | 0.049387
61 | 62 | 0.16546 | 0.10589 | 1.1114e-09 | 0 | 0 | 0 | 0 | 0 | 1 | -90 | 90 | 0.099881 | 0.025153 | -0.099863 | -0.025141
67 | 69 | 0.63706 | 0.40772 | 4.2792e-09 | 0 | 0 | 0 | 0 | 0 | 1 | -90 | 90 | -0.19594 | -0.049387 | 0.19621 | 0.049561
62 | 63 | 0.42707 | 0.27333 | 1.4343e-09 | 0 | 0 | 0 | 0 | 0 | 1 | -90 | 90 | 0.096618 | 0.024328 | -0.096574 | -0.0243
63 | 68 | 0.71145 | 0.45533 | 1.1947e-09 | 0 | 0 | 0 | 0 | 0 | 1 | -90 | 90 | 0.089565 | 0.022543 | -0.089501 | -0.022502
68 | 88 | 1.4407 | 0.92203 | 2.4193e-09 | 0 | 0 | 0 | 0 | 0 | 1 | -90 | 90 | 0.080532 | 0.020254 | -0.080428 | -0.020188
88 | 89 | 0.13004 | 0.083225 | 2.1837e-10 | 0 | 0 | 0 | 0 | 0 | 1 | -90 | 90 | 0.074659 | 0.018742 | -0.07465 | -0.018737
89 | 90 | 1.6616 | 1.0634 | 2.7903e-09 | 0 | 0 | 0 | 0 | 0 | 1 | -90 | 90 | 0.040833 | 0.010258 | -0.040802 | -0.010239
89 | 87 | 0.98531 | 0.6306 | 1.6546e-09 | 0 | 0 | 0 | 0 | 0 | 1 | -90 | 90 | 0.022834 | 0.0057257 | -0.022828 | -0.0057221
73 | 74 | 3.4595 | 2.2141 | 5.8094e-09 | 0 | 0 | 0 | 0 | 0 | 1 | -90 | 90 | 0.0045949 | 0.0011513 | -0.0045941 | -0.0011514
77 | 79 | 0.66822 | 0.42766 | 1.1221e-09 | 0 | 0 | 0 | 0 | 0 | 1 | -90 | 90 | 0.0093346 | 0.0023397 | -0.009334 | -0.0023393
78 | 82 | 0.58491 | 0.37434 | 9.8222e-10 | 0 | 0 | 0 | 0 | 0 | 1 | -90 | 90 | 0.0047654 | 0.0011943 | -0.0047652 | -0.0011943
79 | 80 | 0.60891 | 0.3897 | 1.0225e-09 | 0 | 0 | 0 | 0 | 0 | 1 | -90 | 90 | 0.0070386 | 0.0017641 | -0.0070383 | -0.001764
80 | 81 | 0.15293 | 0.097875 | 2.5681e-10 | 0 | 0 | 0 | 0 | 0 | 1 | -90 | 90 | 0.0045638 | 0.0011438 | -0.0045637 | -0.0011438
83 | 84 | 0.096454 | 0.06173 | 1.6197e-10 | 0 | 0 | 0 | 0 | 0 | 1 | -90 | 90 | 0.0040718 | 0.0010205 | -0.0040718 | -0.0010205
83 | 85 | 5.3132 | 3.4004 | 8.9223e-09 | 0 | 0 | 0 | 0 | 0 | 1 | -90 | 90 | -0.0079338 | -0.0019884 | 0.0079375 | 0.0019899
85 | 87 | 0.23741 | 0.15194 | 3.9867e-10 | 0 | 0 | 0 | 0 | 0 | 1 | -90 | 90 | -0.014714 | -0.0036884 | 0.014715 | 0.0036887
90 | 91 | 0.43012 | 0.27527 | 7.2228e-10 | 0 | 0 | 0 | 0 | 0 | 1 | -90 | 90 | 0.03899 | 0.0097847 | -0.038983 | -0.00978