## bus_data
BUS_I | BUS_TYPE | Pd | Qd | Gs | Bs | area | Vm | Va | baseKV | zone | Vmax | Vmin
1 | 1 | 0.047903 | 0.012006 | 0 | 0 | 1 | 0.98314 | -0.32372 | 0.4 | 1 | 1.1 | 0.9
2 | 1 | 0.033599 | 0.0084208 | 0 | 0 | 1 | 0.98296 | -0.32726 | 0.4 | 1 | 1.1 | 0.9
3 | 1 | 0 | 0 | 0 | 0 | 1 | 0.98471 | -0.29314 | 0.4 | 1 | 1.1 | 0.9
4 | 1 | 0 | 0 | 0 | 0 | 1 | 0.98289 | -0.3287 | 0.4 | 1 | 1.1 | 0.9
5 | 1 | 0.021044 | 0.0052741 | 0 | 0 | 1 | 0.98522 | -0.28334 | 0.4 | 1 | 1.1 | 0.9
9 | 1 | 0 | 0 | 0 | 0 | 1 | 0.97942 | -0.39651 | 0.4 | 1 | 1.1 | 0.9
6 | 1 | 0 | 0 | 0 | 0 | 1 | 0.98531 | -0.28152 | 0.4 | 1 | 1.1 | 0.9
58 | 1 | 0.016974 | 0.0042541 | 0 | 0 | 1 | 0.98657 | -0.25698 | 0.4 | 1 | 1.1 | 0.9
7 | 3 | 0 | 0 | 0 | 0 | 1 | 1 | 0 | 0.4 | 1 | 1.1 | 0.9
67 | 1 | 0.0022503 | 0.00056397 | 0 | 0 | 1 | 0.99747 | -0.047876 | 0.4 | 1 | 1.1 | 0.9
8 | 1 | 0 | 0 | 0 | 0 | 1 | 0.97663 | -0.45124 | 0.4 | 1 | 1.1 | 0.9
24 | 1 | 0.011281 | 0.0028274 | 0 | 0 | 1 | 0.97825 | -0.41931 | 0.4 | 1 | 1.1 | 0.9
17 | 1 | 0 | 0 | 0 | 0 | 1 | 0.97642 | -0.45546 | 0.4 | 1 | 1.1 | 0.9
20 | 1 | 0 | 0 | 0 | 0 | 1 | 0.97819 | -0.42048 | 0.4 | 1 | 1.1 | 0.9
56 | 1 | 0.0011702 | 0.00029327 | 0 | 0 | 1 | 0.98756 | -0.23792 | 0.4 | 1 | 1.1 | 0.9
66 | 1 | 0.0020671 | 0.00051805 | 0 | 0 | 1 | 0.99689 | -0.058938 | 0.4 | 1 | 1.1 | 0.9
23 | 1 | 0.0018711 | 0.00046893 | 0 | 0 | 1 | 0.97641 | -0.45566 | 0.4 | 1 | 1.1 | 0.9
14 | 1 | 0 | 0 | 0 | 0 | 1 | 0.97612 | -0.46123 | 0.4 | 1 | 1.1 | 0.9
25 | 1 | 0.018457 | 0.0046258 | 0 | 0 | 1 | 0.97756 | -0.43292 | 0.4 | 1 | 1.1 | 0.9
35 | 1 | 0 | 0 | 0 | 0 | 1 | 0.97765 | -0.43116 | 0.4 | 1 | 1.1 | 0.9
10 | 1 | 0.00029431 | 7.376e-05 | 0 | 0 | 1 | 0.98954 | -0.20002 | 0.4 | 1 | 1.1 | 0.9
44 | 1 | 0.001118 | 0.00028019 | 0 | 0 | 1 | 0.98963 | -0.19815 | 0.4 | 1 | 1.1 | 0.9
45 | 1 | 0.00081469 | 0.00020418 | 0 | 0 | 1 | 0.98984 | -0.19405 | 0.4 | 1 | 1.1 | 0.9
43 | 1 | 0.00033042 | 8.2811e-05 | 0 | 0 | 1 | 0.98889 | -0.21264 | 0.4 | 1 | 1.1 | 0.9
13 | 1 | 0 | 0 | 0 | 0 | 1 | 0.97591 | -0.46553 | 0.4 | 1 | 1.1 | 0.9
15 | 1 | 0.0009734 | 0.00024396 | 0 | 0 | 1 | 0.97588 | -0.46598 | 0.4 | 1 | 1.1 | 0.9
16 | 1 | 0.0021422 | 0.00053689 | 0 | 0 | 1 | 0.97555 | -0.47246 | 0.4 | 1 | 1.1 | 0.9
26 | 1 | 0 | 0 | 0 | 0 | 1 | 0.97524 | -0.47864 | 0.4 | 1 | 1.1 | 0.9
18 | 1 | 0 | 0 | 0 | 0 | 1 | 0.97626 | -0.45857 | 0.4 | 1 | 1.1 | 0.9
19 | 1 | 0.0014404 | 0.00036099 | 0 | 0 | 1 | 0.97652 | -0.45343 | 0.4 | 1 | 1.1 | 0.9
31 | 1 | 0 | 0 | 0 | 0 | 1 | 0.97531 | -0.47732 | 0.4 | 1 | 1.1 | 0.9
27 | 1 | 0.0013694 | 0.0003432 | 0 | 0 | 1 | 0.97504 | -0.48255 | 0.4 | 1 | 1.1 | 0.9
30 | 1 | 0 | 0 | 0 | 0 | 1 | 0.97676 | -0.44872 | 0.4 | 1 | 1.1 | 0.9
22 | 1 | 0.001233 | 0.00030902 | 0 | 0 | 1 | 0.97459 | -0.49159 | 0.4 | 1 | 1.1 | 0.9
36 | 1 | 0 | 0 | 0 | 0 | 1 | 0.97474 | -0.48846 | 0.4 | 1 | 1.1 | 0.9
29 | 1 | 0.0012274 | 0.00030762 | 0 | 0 | 1 | 0.97521 | -0.47935 | 0.4 | 1 | 1.1 | 0.9
34 | 1 | 0.0062362 | 0.0015629 | 0 | 0 | 1 | 0.97483 | -0.48683 | 0.4 | 1 | 1.1 | 0.9
32 | 1 | 0.001674 | 0.00041954 | 0 | 0 | 1 | 0.97693 | -0.44535 | 0.4 | 1 | 1.1 | 0.9
33 | 1 | 0.0026947 | 0.00067535 | 0 | 0 | 1 | 0.9765 | -0.45382 | 0.4 | 1 | 1.1 | 0.9
28 | 1 | 0.0036536 | 0.00091567 | 0 | 0 | 1 | 0.97488 | -0.48568 | 0.4 | 1 | 1.1 | 0.9
37 | 1 | 0.001785 | 0.00044737 | 0 | 0 | 1 | 0.98852 | -0.21979 | 0.4 | 1 | 1.1 | 0.9
38 | 1 | 0.00035395 | 8.8709e-05 | 0 | 0 | 1 | 0.98851 | -0.21996 | 0.4 | 1 | 1.1 | 0.9
39 | 1 | 0.00062987 | 0.00015786 | 0 | 0 | 1 | 0.9887 | -0.2163 | 0.4 | 1 | 1.1 | 0.9
40 | 1 | 0.0011513 | 0.00028854 | 0 | 0 | 1 | 0.98878 | -0.2147 | 0.4 | 1 | 1.1 | 0.9
41 | 1 | 0.00037247 | 9.3349e-05 | 0 | 0 | 1 | 0.9888 | -0.21433 | 0.4 | 1 | 1.1 | 0.9
42 | 1 | 0.00036427 | 9.1295e-05 | 0 | 0 | 1 | 0.98888 | -0.21277 | 0.4 | 1 | 1.1 | 0.9
46 | 1 | 0.00033774 | 8.4646e-05 | 0 | 0 | 1 | 0.98995 | -0.19202 | 0.4 | 1 | 1.1 | 0.9
47 | 1 | 0.00030702 | 7.6947e-05 | 0 | 0 | 1 | 0.99019 | -0.18727 | 0.4 | 1 | 1.1 | 0.9
48 | 1 | 0 | 0 | 0 | 0 | 1 | 0.99038 | -0.18366 | 0.4 | 1 | 1.1 | 0.9
49 | 1 | 0.0010699 | 0.00026815 | 0 | 0 | 1 | 0.99053 | -0.18069 | 0.4 | 1 | 1.1 | 0.9
50 | 1 | 0.00054743 | 0.0001372 | 0 | 0 | 1 | 0.99085 | -0.17444 | 0.4 | 1 | 1.1 | 0.9
51 | 1 | 0.0011553 | 0.00028955 | 0 | 0 | 1 | 0.99088 | -0.17398 | 0.4 | 1 | 1.1 | 0.9
52 | 1 | 0.00093716 | 0.00023487 | 0 | 0 | 1 | 0.99105 | -0.17066 | 0.4 | 1 | 1.1 | 0.9
53 | 1 | 0 | 0 | 0 | 0 | 1 | 0.9911 | -0.16956 | 0.4 | 1 | 1.1 | 0.9
57 | 1 | 0.0030213 | 0.00075722 | 0 | 0 | 1 | 0.99252 | -0.14238 | 0.4 | 1 | 1.1 | 0.9
54 | 1 | 0.00037069 | 9.2903e-05 | 0 | 0 | 1 | 0.99073 | -0.17665 | 0.4 | 1 | 1.1 | 0.9
59 | 1 | 0.0020648 | 0.0005175 | 0 | 0 | 1 | 0.99284 | -0.13632 | 0.4 | 1 | 1.1 | 0.9
55 | 1 | 0.00068537 | 0.00017177 | 0 | 0 | 1 | 0.99003 | -0.19022 | 0.4 | 1 | 1.1 | 0.9
60 | 1 | 0.0021142 | 0.00052988 | 0 | 0 | 1 | 0.99296 | -0.13399 | 0.4 | 1 | 1.1 | 0.9
61 | 1 | 0.0034902 | 0.00087472 | 0 | 0 | 1 | 0.99402 | -0.11366 | 0.4 | 1 | 1.1 | 0.9
62 | 1 | 0.0021235 | 0.00053221 | 0 | 0 | 1 | 0.99519 | -0.091326 | 0.4 | 1 | 1.1 | 0.9
63 | 1 | 0.0020936 | 0.00052471 | 0 | 0 | 1 | 0.99588 | -0.078137 | 0.4 | 1 | 1.1 | 0.9
64 | 1 | 0.0022081 | 0.0005534 | 0 | 0 | 1 | 0.99659 | -0.064702 | 0.4 | 1 | 1.1 | 0.9
65 | 1 | 0.0025344 | 0.00063519 | 0 | 0 | 1 | 0.99681 | -0.060526 | 0.4 | 1 | 1.1 | 0.9

## generator_data
GEN_BUS | PG | QG | QMAX | QMIN | VG | MBASE | GEN_STATUS | PMAX | PMIN
7 | 0.21475 | 0.055016 | 10 | -10 | 1 | 100 | 1 | 10 | 0

## branch_data
F_BUS | T_BUS | BR_R | BR_X | BR_B | RATE_A | RATE_B | RATE_C | TAP | SHIFT | BR_STATUS | ANGMIN | ANGMAX | P_in | Q_in | P_out | Q_out
1 | 2 | 0.17437 | 0.1116 | 1.4641e-09 | 0 | 0 | 0 | 0 | 0 | 1 | -90 | 90 | 0.088182 | 0.022193 | -0.088167 | -0.022184
1 | 3 | 0.97667 | 0.62507 | 8.2005e-09 | 0 | 0 | 0 | 0 | 0 | 1 | -90 | 90 | -0.13608 | -0.034199 | 0.13628 | 0.034326
2 | 4 | 0.11514 | 0.073689 | 9.6675e-10 | 0 | 0 | 0 | 0 | 0 | 1 | -90 | 90 | 0.054568 | 0.013763 | -0.054564 | -0.013761
3 | 5 | 0.31382 | 0.20085 | 2.635e-09 | 0 | 0 | 0 | 0 | 0 | 1 | -90 | 90 | -0.13628 | -0.034326 | 0.13635 | 0.034366
4 | 9 | 5.3848 | 3.4463 | 4.5213e-08 | 0 | 0 | 0 | 0 | 0 | 1 | -90 | 90 | 0.054564 | 0.013761 | -0.054387 | -0.013652
5 | 6 | 0.050394 | 0.032252 | 4.2312e-10 | 0 | 0 | 0 | 0 | 0 | 1 | -90 | 90 | -0.15739 | -0.03964 | 0.15741 | 0.039649
9 | 20 | 3.1183 | 1.9957 | 2.6182e-08 | 0 | 0 | 0 | 0 | 0 | 1 | -90 | 90 | 0.033047 | 0.0082952 | -0.033009 | -0.0082735
9 | 24 | 4.5937 | 2.94 | 1.5428e-08 | 0 | 0 | 0 | 0 | 0 | 1 | -90 | 90 | 0.02134 | 0.0053571 | -0.021317 | -0.0053437
6 | 58 | 0.68149 | 0.43615 | 5.722e-09 | 0 | 0 | 0 | 0 | 0 | 1 | -90 | 90 | -0.15741 | -0.039649 | 0.15759 | 0.039767
58 | 56 | 0.47874 | 0.30639 | 4.0197e-09 | 0 | 0 | 0 | 0 | 0 | 1 | -90 | 90 | -0.17456 | -0.044021 | 0.17472 | 0.044122
7 | 67 | 1.0113 | 0.6472 | 8.4909e-09 | 0 | 0 | 0 | 0 | 0 | 1 | -90 | 90 | 0.21475 | 0.055016 | -0.21425 | -0.054698
67 | 66 | 0.23543 | 0.15068 | 1.9768e-09 | 0 | 0 | 0 | 0 | 0 | 1 | -90 | 90 | 0.212 | 0.054134 | -0.21188 | -0.054062
8 | 24 | 13.6311 | 8.7239 | 2.289e-08 | 0 | 0 | 0 | 0 | 0 | 1 | -90 | 90 | -0.010021 | -0.0025087 | 0.010036 | 0.0025163
8 | 17 | 1.8003 | 1.1522 | 3.0232e-09 | 0 | 0 | 0 | 0 | 0 | 1 | -90 | 90 | 0.010021 | 0.0025087 | -0.010019 | -0.0025077
17 | 23 | 0.45785 | 0.29303 | 7.6886e-10 | 0 | 0 | 0 | 0 | 0 | 1 | -90 | 90 | 0.001871 | 0.00046888 | -0.001871 | -0.00046894
17 | 14 | 3.0213 | 1.9337 | 5.0736e-09 | 0 | 0 | 0 | 0 | 0 | 1 | -90 | 90 | 0.0081477 | 0.0020389 | -0.0081454 | -0.0020379
20 | 25 | 2.8892 | 1.8491 | 4.8518e-09 | 0 | 0 | 0 | 0 | 0 | 1 | -90 | 90 | 0.018468 | 0.0046324 | -0.018457 | -0.0046259
20 | 35 | 3.1475 | 2.0144 | 2.6427e-08 | 0 | 0 | 0 | 0 | 0 | 1 | -90 | 90 | 0.014541 | 0.0036411 | -0.014534 | -0.0036389
56 | 55 | 1.1944 | 0.7644 | 1.0028e-08 | 0 | 0 | 0 | 0 | 0 | 1 | -90 | 90 | -0.17589 | -0.044416 | 0.1763 | 0.044672
66 | 65 | 0.03411 | 0.021831 | 2.864e-10 | 0 | 0 | 0 | 0 | 0 | 1 | -90 | 90 | 0.20982 | 0.053544 | -0.2098 | -0.053534
14 | 16 | 6.6819 | 4.2764 | 1.1221e-08 | 0 | 0 | 0 | 0 | 0 | 1 | -90 | 90 | 0.0071718 | 0.0017971 | -0.007168 | -0.0017958
14 | 13 | 18.7888 | 12.0248 | 3.1551e-08 | 0 | 0 | 0 | 0 | 0 | 1 | -90 | 90 | 0.00097361 | 0.00024079 | -0.00097341 | -0.00024367
35 | 32 | 4.1779 | 2.6738 | 3.5079e-08 | 0 | 0 | 0 | 0 | 0 | 1 | -90 | 90 | 0.014534 | 0.0036389 | -0.014524 | -0.003636
10 | 44 | 27.3927 | 17.5313 | 4.6e-08 | 0 | 0 | 0 | 0 | 0 | 1 | -90 | 90 | -0.00029431 | -7.376e-05 | 0.00029433 | 6.9272e-05
44 | 45 | 2.8025 | 1.7936 | 4.7061e-09 | 0 | 0 | 0 | 0 | 0 | 1 | -90 | 90 | -0.006404 | -0.0015979 | 0.0064052 | 0.0015982
44 | 43 | 12.7217 | 8.1419 | 2.1363e-08 | 0 | 0 | 0 | 0 | 0 | 1 | -90 | 90 | 0.0049917 | 0.0012484 | -0.0049883 | -0.0012483
45 | 46 | 1.2311 | 0.78792 | 2.0674e-09 | 0 | 0 | 0 | 0 | 0 | 1 | -90 | 90 | -0.0072199 | -0.0018024 | 0.0072206 | 0.0018026
43 | 42 | 0.12411 | 0.079433 | 2.0842e-10 | 0 | 0 | 0 | 0 | 0 | 1 | -90 | 90 | 0.0046578 | 0.0011655 | -0.0046578 | -0.0011655
13 | 15 | 1.9503 | 1.2482 | 3.275e-09 | 0 | 0 | 0 | 0 | 0 | 1 | -90 | 90 | 0.00097341 | 0.00024367 | -0.00097339 | -0.00024396
16 | 26 | 5.2453 | 3.357 | 8.8082e-09 | 0 | 0 | 0 | 0 | 0 | 1 | -90 | 90 | 0.0050258 | 0.0012588 | -0.0050243 | -0.0012587
26 | 27 | 3.3155 | 2.1219 | 5.5677e-09 | 0 | 0 | 0 | 0 | 0 | 1 | -90 | 90 | 0.0050243 | 0.0012587 | -0.0050234 | -0.0012587
18 | 19 | 2.5245 | 1.6157 | 1.6957e-08 | 0 | 0 | 0 | 0 | 0 | 1 | -90 | 90 | -0.008708 | -0.0021809 | 0.0087101 | 0.0021807
18 | 31 | 9.1853 | 5.8786 | 1.5425e-08 | 0 | 0 | 0 | 0 | 0 | 1 | -90 | 90 | 0.008708 | 0.0021809 | -0.0087002 | -0.0021774
19 | 30 | 1.9805 | 1.2675 | 1.6629e-08 | 0 | 0 | 0 | 0 | 0 | 1 | -90 | 90 | -0.01015 | -0.0025417 | 0.010153 | 0.0025416
31 | 34 | 5.4212 | 3.4696 | 9.1037e-09 | 0 | 0 | 0 | 0 | 0 | 1 | -90 | 90 | 0.0074727 | 0.0018709 | -0.0074693 | -0.0018696
31 | 29 | 7.0412 | 4.5063 | 1.1824e-08 | 0 | 0 | 0 | 0 | 0 | 1 | -90 | 90 | 0.0012275 | 0.00030658 | -0.0012274 | -0.00030763
27 | 28 | 3.6575 | 2.3408 | 6.1419e-09 | 0 | 0 | 0 | 0 | 0 | 1 | -90 | 90 | 0.003654 | 0.00091546 | -0.0036535 | -0.00091569
30 | 32 | 1.121 | 0.71743 | 9.4122e-09 | 0 | 0 | 0 | 0 | 0 | 1 | -90 | 90 | -0.012848 | -0.003216 | 0.01285 | 0.0032165
30 | 33 | 8.0951 | 5.1809 | 1.3594e-08 | 0 | 0 | 0 | 0 | 0 | 1 | -90 | 90 | 0.0026953 | 0.00067449 | -0.0026946 | -0.00067537
22 | 36 | 10.7832 | 6.9012 | 1.8108e-08 | 0 | 0 | 0 | 0 | 0 | 1 | -90 | 90 | -0.001233 | -0.00030903 | 0.0012332 | 0.00030743
36 | 34 | 5.6034 | 3.5862 | 9.4096e-09 | 0 | 0 | 0 | 0 | 0 | 1 | -90 | 90 | -0.0012332 | -0.00030743 | 0.0012333 | 0.00030659
37 | 38 | 2.0962 | 1.3416 | 3.5201e-09 | 0 | 0 | 0 | 0 | 0 | 1 | -90 | 90 | 0.00035395 | 8.8367e-05 | -0.00035395 | -8.8709e-05
37 | 39 | 7.1495 | 4.5757 | 1.2006e-08 | 0 | 0 | 0 | 0 | 0 | 1 | -90 | 90 | -0.002139 | -0.00053574 | 0.0021393 | 0.00053479
39 | 40 | 2.5171 | 1.6109 | 4.2268e-09 | 0 | 0 | 0 | 0 | 0 | 1 | -90 | 90 | -0.0027692 | -0.00069266 | 0.0027694 | 0.00069238
40 | 41 | 0.41688 | 0.2668 | 7.0005e-10 | 0 | 0 | 0 | 0 | 0 | 1 | -90 | 90 | -0.0039207 | -0.00098091 | 0.0039208 | 0.00098089
41 | 42 | 1.593 | 1.0195 | 2.675e-09 | 0 | 0 | 0 | 0 | 0 | 1 | -90 | 90 | -0.0042932 | -0.0010742 | 0.0042935 | 0.0010742
46 | 47 | 2.7534 | 1.7622 | 4.6237e-09 | 0 | 0 | 0 | 0 | 0 | 1 | -90 | 90 | -0.0075584 | -0.0018873 | 0.0075601 | 0.0018879
47 | 48 | 2.0131 | 1.2884 | 3.3805e-09 | 0 | 0 | 0 | 0 | 0 | 1 | -90 | 90 | -0.0078671 | -0.0019649 | 0.0078684 | 0.0019654
48 | 49 | 1.6591 | 1.0618 | 2.7861e-09 | 0 | 0 | 0 | 0 | 0 | 1 | -90 | 90 | -0.0078684 | -0.0019654 | 0.0078696 | 0.0019658
49 | 50 | 3.0686 | 1.9639 | 5.1531e-09 | 0 | 0 | 0 | 0 | 0 | 1 | -90 | 90 | -0.0089395 | -0.002234 | 0.0089421 | 0.0022352
50 | 51 | 0.21301 | 0.13633 | 3.577e-10 | 0 | 0 | 0 | 0 | 0 | 1 | -90 | 90 | -0.0094896 | -0.0023724 | 0.0094898 | 0.0023725
51 | 52 | 1.3696 | 0.87655 | 2.2999e-09 | 0 | 0 | 0 | 0 | 0 | 1 | -90 | 90 | -0.010645 | -0.002662 | 0.010647 | 0.0026629
52 | 53 | 0.4194 | 0.26842 | 7.0429e-10 | 0 | 0 | 0 | 0 | 0 | 1 | -90 | 90 | -0.011584 | -0.0028977 | 0.011585 | 0.0028981
53 | 57 | 0.63835 | 0.40854 | 5.3598e-09 | 0 | 0 | 0 | 0 | 0 | 1 | -90 | 90 | -0.18911 | -0.047947 | 0.18936 | 0.048105
53 | 54 | 0.1772 | 0.11341 | 1.4878e-09 | 0 | 0 | 0 | 0 | 0 | 1 | -90 | 90 | 0.17753 | 0.045049 | -0.17747 | -0.045011
57 | 59 | 0.14051 | 0.089927 | 1.1798e-09 | 0 | 0 | 0 | 0 | 0 | 1 | -90 | 90 | -0.19238 | -0.048862 | 0.19244 | 0.048898
54 | 55 | 0.33948 | 0.21727 | 2.8504e-09 | 0 | 0 | 0 | 0 | 0 | 1 | -90 | 90 | 0.1771 | 0.044918 | -0.17698 | -0.044844
59 | 60 | 0.053249 | 0.034079 | 4.4709e-10 | 0 | 0 | 0 | 0 | 0 | 1 | -90 | 90 | -0.1945 | -0.049415 | 0.19453 | 0.049429
60 | 61 | 0.46163 | 0.29545 | 3.876e-09 | 0 | 0 | 0 | 0 | 0 | 1 | -90 | 90 | -0.19664 | -0.049959 | 0.19683 | 0.050082
61 | 62 | 0.49907 | 0.31941 | 4.1904e-09 | 0 | 0 | 0 | 0 | 0 | 1 | -90 | 90 | -0.20032 | -0.050957 | 0.20054 | 0.051095
62 | 63 | 0.29219 | 0.187 | 2.4534e-09 | 0 | 0 | 0 | 0 | 0 | 1 | -90 | 90 | -0.20266 | -0.051627 | 0.20279 | 0.051709
63 | 64 | 0.29499 | 0.18879 | 2.4768e-09 | 0 | 0 | 0 | 0 | 0 | 1 | -90 | 90 | -0.20488 | -0.052234 | 0.20502 | 0.052319
64 | 65 | 0.090777 | 0.058097 | 7.6219e-10 | 0 | 0 | 0 | 0 | 0 | 1 | -90 | 90 | -0.20723 | -0.052872 | 0.20727 | 0.052899