## bus_data
BUS_I | BUS_TYPE | Pd | Qd | Gs | Bs | area | Vm | Va | baseKV | zone | Vmax | Vmin
1 | 1 | 0.017011 | 0.0042635 | 0 | 0 | 1 | 0.97648 | -0.45328 | 0.4 | 1 | 1.1 | 0.9
2 | 1 | 0.00083517 | 0.00020931 | 0 | 0 | 1 | 0.97714 | -0.44036 | 0.4 | 1 | 1.1 | 0.9
3 | 1 | 0 | 0 | 0 | 0 | 1 | 0.97731 | -0.43691 | 0.4 | 1 | 1.1 | 0.9
16 | 1 | 0.019631 | 0.0049201 | 0 | 0 | 1 | 0.97827 | -0.41819 | 0.4 | 1 | 1.1 | 0.9
19 | 1 | 0 | 0 | 0 | 0 | 1 | 0.9963 | -0.071254 | 0.4 | 1 | 1.1 | 0.9
41 | 1 | 0 | 0 | 0 | 0 | 1 | 0.99608 | -0.075499 | 0.4 | 1 | 1.1 | 0.9
55 | 1 | 0.0050624 | 0.0012688 | 0 | 0 | 1 | 0.99673 | -0.062925 | 0.4 | 1 | 1.1 | 0.9
17 | 1 | 0 | 0 | 0 | 0 | 1 | 0.98032 | -0.37786 | 0.4 | 1 | 1.1 | 0.9
4 | 1 | 0.0091193 | 0.0022855 | 0 | 0 | 1 | 0.9976 | -0.046078 | 0.4 | 1 | 1.1 | 0.9
5 | 1 | 0.023073 | 0.0057825 | 0 | 0 | 1 | 0.9978 | -0.042273 | 0.4 | 1 | 1.1 | 0.9
6 | 1 | 0.0081416 | 0.0020405 | 0 | 0 | 1 | 0.9968 | -0.061573 | 0.4 | 1 | 1.1 | 0.9
7 | 1 | 0.0080696 | 0.0020224 | 0 | 0 | 1 | 0.99919 | -0.015457 | 0.4 | 1 | 1.1 | 0.9
8 | 1 | 0.0049314 | 0.0012359 | 0 | 0 | 1 | 0.99676 | -0.062387 | 0.4 | 1 | 1.1 | 0.9
9 | 3 | 0 | 0 | 0 | 0 | 1 | 1 | 0 | 0.4 | 1 | 1.1 | 0.9
56 | 1 | 0.0050504 | 0.0012657 | 0 | 0 | 1 | 0.99674 | -0.062788 | 0.4 | 1 | 1.1 | 0.9
11 | 1 | 0 | 0 | 0 | 0 | 1 | 0.99792 | -0.039255 | 0.4 | 1 | 1.1 | 0.9
10 | 1 | 0.0080587 | 0.0020197 | 0 | 0 | 1 | 0.98376 | -0.31098 | 0.4 | 1 | 1.1 | 0.9
59 | 1 | 0.01671 | 0.004188 | 0 | 0 | 1 | 0.98393 | -0.30772 | 0.4 | 1 | 1.1 | 0.9
71 | 1 | 0.0055835 | 0.0013994 | 0 | 0 | 1 | 0.99624 | -0.070942 | 0.4 | 1 | 1.1 | 0.9
60 | 1 | 0.01574 | 0.0039449 | 0 | 0 | 1 | 0.98442 | -0.29815 | 0.4 | 1 | 1.1 | 0.9
13 | 1 | 0.012363 | 0.0030984 | 0 | 0 | 1 | 0.97984 | -0.38737 | 0.4 | 1 | 1.1 | 0.9
12 | 1 | 0.0051444 | 0.0012893 | 0 | 0 | 1 | 0.98001 | -0.38399 | 0.4 | 1 | 1.1 | 0.9
72 | 1 | 0.0077813 | 0.0019502 | 0 | 0 | 1 | 0.99384 | -0.11659 | 0.4 | 1 | 1.1 | 0.9
14 | 1 | 0.018786 | 0.0047082 | 0 | 0 | 1 | 0.98018 | -0.38075 | 0.4 | 1 | 1.1 | 0.9
15 | 1 | 0 | 0 | 0 | 0 | 1 | 0.98077 | -0.36919 | 0.4 | 1 | 1.1 | 0.9
25 | 1 | 0.035035 | 0.0087806 | 0 | 0 | 1 | 0.98223 | -0.34073 | 0.4 | 1 | 1.1 | 0.9
26 | 1 | 0.0051199 | 0.0012832 | 0 | 0 | 1 | 0.98566 | -0.27386 | 0.4 | 1 | 1.1 | 0.9
18 | 1 | 0 | 0 | 0 | 0 | 1 | 0.9815 | -0.35505 | 0.4 | 1 | 1.1 | 0.9
20 | 1 | 0.011636 | 0.0029162 | 0 | 0 | 1 | 0.98122 | -0.3606 | 0.4 | 1 | 1.1 | 0.9
22 | 1 | 0.0051912 | 0.001301 | 0 | 0 | 1 | 0.98234 | -0.33863 | 0.4 | 1 | 1.1 | 0.9
21 | 1 | 0.0047128 | 0.0011811 | 0 | 0 | 1 | 0.98109 | -0.36303 | 0.4 | 1 | 1.1 | 0.9
23 | 1 | 0.0050792 | 0.001273 | 0 | 0 | 1 | 0.9839 | -0.30825 | 0.4 | 1 | 1.1 | 0.9
40 | 1 | 0.0032612 | 0.00081732 | 0 | 0 | 1 | 0.99594 | -0.078223 | 0.4 | 1 | 1.1 | 0.9
24 | 1 | 0 | 0 | 0 | 0 | 1 | 0.98416 | -0.3032 | 0.4 | 1 | 1.1 | 0.9
27 | 1 | 0 | 0 | 0 | 0 | 1 | 0.98646 | -0.2584 | 0.4 | 1 | 1.1 | 0.9
31 | 1 | 0 | 0 | 0 | 0 | 1 | 0.98577 | -0.2719 | 0.4 | 1 | 1.1 | 0.9
28 | 1 | 0.0019082 | 0.00047823 | 0 | 0 | 1 | 0.98689 | -0.25008 | 0.4 | 1 | 1.1 | 0.9
88 | 1 | 0.0098136 | 0.0024595 | 0 | 0 | 1 | 0.98513 | -0.28438 | 0.4 | 1 | 1.1 | 0.9
29 | 1 | 0.0043731 | 0.001096 | 0 | 0 | 1 | 0.98725 | -0.24306 | 0.4 | 1 | 1.1 | 0.9
30 | 1 | 0.0037579 | 0.00094183 | 0 | 0 | 1 | 0.98857 | -0.21766 | 0.4 | 1 | 1.1 | 0.9
76 | 1 | 0.0094947 | 0.0023796 | 0 | 0 | 1 | 0.98869 | -0.21533 | 0.4 | 1 | 1.1 | 0.9
74 | 1 | 0 | 0 | 0 | 0 | 1 | 0.98957 | -0.19836 | 0.4 | 1 | 1.1 | 0.9
32 | 1 | 0.003951 | 0.00099021 | 0 | 0 | 1 | 0.97044 | -0.57103 | 0.4 | 1 | 1.1 | 0.9
33 | 1 | 0.004978 | 0.0012476 | 0 | 0 | 1 | 0.97044 | -0.57097 | 0.4 | 1 | 1.1 | 0.9
34 | 1 | 0.0070521 | 0.0017674 | 0 | 0 | 1 | 0.9705 | -0.56972 | 0.4 | 1 | 1.1 | 0.9
35 | 1 | 0.0070279 | 0.0017614 | 0 | 0 | 1 | 0.97092 | -0.56135 | 0.4 | 1 | 1.1 | 0.9
36 | 1 | 0.0035976 | 0.00090165 | 0 | 0 | 1 | 0.97131 | -0.55366 | 0.4 | 1 | 1.1 | 0.9
37 | 1 | 0.0067173 | 0.0016835 | 0 | 0 | 1 | 0.97093 | -0.56118 | 0.4 | 1 | 1.1 | 0.9
38 | 1 | 0 | 0 | 0 | 0 | 1 | 0.97148 | -0.55036 | 0.4 | 1 | 1.1 | 0.9
42 | 1 | 0.0039827 | 0.00099815 | 0 | 0 | 1 | 0.97067 | -0.56632 | 0.4 | 1 | 1.1 | 0.9
49 | 1 | 0.0047045 | 0.0011791 | 0 | 0 | 1 | 0.97244 | -0.53132 | 0.4 | 1 | 1.1 | 0.9
48 | 1 | 0.010985 | 0.0027531 | 0 | 0 | 1 | 0.97125 | -0.555 | 0.4 | 1 | 1.1 | 0.9
52 | 1 | 0.0046589 | 0.0011676 | 0 | 0 | 1 | 0.97245 | -0.53121 | 0.4 | 1 | 1.1 | 0.9
47 | 1 | 0.0023076 | 0.00057834 | 0 | 0 | 1 | 0.9709 | -0.56193 | 0.4 | 1 | 1.1 | 0.9
39 | 1 | 0.0027498 | 0.00068917 | 0 | 0 | 1 | 0.9959 | -0.078912 | 0.4 | 1 | 1.1 | 0.9
43 | 1 | 0 | 0 | 0 | 0 | 1 | 0.97044 | -0.57099 | 0.4 | 1 | 1.1 | 0.9
44 | 1 | 0.0068659 | 0.0017208 | 0 | 0 | 1 | 0.97045 | -0.57077 | 0.4 | 1 | 1.1 | 0.9
45 | 1 | 0.0072263 | 0.0018111 | 0 | 0 | 1 | 0.97034 | -0.57284 | 0.4 | 1 | 1.1 | 0.9
46 | 1 | 0.0061611 | 0.0015441 | 0 | 0 | 1 | 0.97056 | -0.56849 | 0.4 | 1 | 1.1 | 0.9
50 | 1 | 0.0049955 | 0.001252 | 0 | 0 | 1 | 0.97031 | -0.57349 | 0.4 | 1 | 1.1 | 0.9
51 | 1 | 0.0043079 | 0.0010797 | 0 | 0 | 1 | 0.97299 | -0.52062 | 0.4 | 1 | 1.1 | 0.9
53 | 1 | 0.010973 | 0.0027501 | 0 | 0 | 1 | 0.97343 | -0.51197 | 0.4 | 1 | 1.1 | 0.9
54 | 1 | 0 | 0 | 0 | 0 | 1 | 0.97382 | -0.50423 | 0.4 | 1 | 1.1 | 0.9
57 | 1 | 0.0049782 | 0.0012477 | 0 | 0 | 1 | 0.97461 | -0.48867 | 0.4 | 1 | 1.1 | 0.9
58 | 1 | 0.0056461 | 0.001415 | 0 | 0 | 1 | 0.9735 | -0.51055 | 0.4 | 1 | 1.1 | 0.9
61 | 1 | 0.0058122 | 0.0014567 | 0 | 0 | 1 | 0.97505 | -0.48009 | 0.4 | 1 | 1.1 | 0.9
62 | 1 | 0.012734 | 0.0031914 | 0 | 0 | 1 | 0.97548 | -0.47155 | 0.4 | 1 | 1.1 | 0.9
66 | 1 | 0.0029656 | 0.00074324 | 0 | 0 | 1 | 0.98629 | -0.26182 | 0.4 | 1 | 1.1 | 0.9
67 | 1 | 0.0050542 | 0.0012667 | 0 | 0 | 1 | 0.98629 | -0.26166 | 0.4 | 1 | 1.1 | 0.9
68 | 1 | 0.0051748 | 0.0012969 | 0 | 0 | 1 | 0.98474 | -0.292 | 0.4 | 1 | 1.1 | 0.9
69 | 1 | 0.007371 | 0.0018474 | 0 | 0 | 1 | 0.98543 | -0.27848 | 0.4 | 1 | 1.1 | 0.9
63 | 1 | 0 | 0 | 0 | 0 | 1 | 0.97677 | -0.44618 | 0.4 | 1 | 1.1 | 0.9
64 | 1 | 0.017295 | 0.0043344 | 0 | 0 | 1 | 0.97863 | -0.40983 | 0.4 | 1 | 1.1 | 0.9
65 | 1 | 0.012319 | 0.0030875 | 0 | 0 | 1 | 0.97631 | -0.45542 | 0.4 | 1 | 1.1 | 0.9
86 | 1 | 0.0057171 | 0.0014329 | 0 | 0 | 1 | 0.98017 | -0.37982 | 0.4 | 1 | 1.1 | 0.9
90 | 1 | 0.0024766 | 0.0006207 | 0 | 0 | 1 | 0.97628 | -0.4559 | 0.4 | 1 | 1.1 | 0.9
87 | 1 | 0 | 0 | 0 | 0 | 1 | 0.98232 | -0.33821 | 0.4 | 1 | 1.1 | 0.9
79 | 1 | 0 | 0 | 0 | 0 | 1 | 0.98647 | -0.25831 | 0.4 | 1 | 1.1 | 0.9
70 | 1 | 0.0094996 | 0.0023808 | 0 | 0 | 1 | 0.98561 | -0.27502 | 0.4 | 1 | 1.1 | 0.9
77 | 1 | 0.0080755 | 0.0020239 | 0 | 0 | 1 | 0.98712 | -0.2455 | 0.4 | 1 | 1.1 | 0.9
73 | 1 | 0.016571 | 0.0041531 | 0 | 0 | 1 | 0.99157 | -0.15995 | 0.4 | 1 | 1.1 | 0.9
75 | 1 | 0.0124 | 0.0031078 | 0 | 0 | 1 | 0.98864 | -0.21618 | 0.4 | 1 | 1.1 | 0.9
78 | 1 | 0 | 0 | 0 | 0 | 1 | 0.98775 | -0.23339 | 0.4 | 1 | 1.1 | 0.9
80 | 1 | 0.0057915 | 0.0014515 | 0 | 0 | 1 | 0.9865 | -0.25737 | 0.4 | 1 | 1.1 | 0.9
81 | 1 | 0.024029 | 0.0060222 | 0 | 0 | 1 | 0.98619 | -0.26345 | 0.4 | 1 | 1.1 | 0.9
82 | 1 | 0.0045177 | 0.0011322 | 0 | 0 | 1 | 0.98538 | -0.27898 | 0.4 | 1 | 1.1 | 0.9
83 | 1 | 0.00518 | 0.0012982 | 0 | 0 | 1 | 0.98495 | -0.28735 | 0.4 | 1 | 1.1 | 0.9
84 | 1 | 0 | 0 | 0 | 0 | 1 | 0.98357 | -0.31397 | 0.4 | 1 | 1.1 | 0.9
85 | 1 | 0 | 0 | 0 | 0 | 1 | 0.983 | -0.32486 | 0.4 | 1 | 1.1 | 0.9
91 | 1 | 0.0055805 | 0.0013986 | 0 | 0 | 1 | 0.98272 | -0.33042 | 0.4 | 1 | 1.1 | 0.9
89 | 1 | 0.0043182 | 0.0010822 | 0 | 0 | 1 | 0.98229 | -0.33875 | 0.4 | 1 | 1.1 | 0.9

## generator_data
GEN_BUS | PG | QG | QMAX | QMIN | VG | MBASE | GEN_STATUS | PMAX | PMIN
9 | 0.58658 | 0.15062 | 10 | -10 | 1 | 100 | 1 | 10 | 0

## branch_data
F_BUS | T_BUS | BR_R | BR_X | BR_B | RATE_A | RATE_B | RATE_C | TAP | SHIFT | BR_STATUS | ANGMIN | ANGMAX | P_in | Q_in | P_out | Q_out
1 | 2 | 3.2485 | 2.0791 | 5.4551e-09 | 0 | 0 | 0 | 0 | 0 | 1 | -90 | 90 | -0.017011 | -0.0042636 | 0.017022 | 0.0042698
2 | 3 | 0.82848 | 0.53023 | 1.3912e-09 | 0 | 0 | 0 | 0 | 0 | 1 | -90 | 90 | -0.017857 | -0.0044791 | 0.01786 | 0.0044808
3 | 16 | 4.4936 | 2.8759 | 7.546e-09 | 0 | 0 | 0 | 0 | 0 | 1 | -90 | 90 | -0.01786 | -0.0044808 | 0.017876 | 0.0044903
16 | 17 | 4.6262 | 2.9608 | 7.7687e-09 | 0 | 0 | 0 | 0 | 0 | 1 | -90 | 90 | -0.037507 | -0.0094105 | 0.037579 | 0.009456
19 | 41 | 3.1404 | 2.0099 | 5.2736e-09 | 0 | 0 | 0 | 0 | 0 | 1 | -90 | 90 | 0.006013 | 0.0015068 | -0.0060118 | -0.0015065
19 | 55 | 6.1638 | 3.9448 | 1.0351e-08 | 0 | 0 | 0 | 0 | 0 | 1 | -90 | 90 | -0.006013 | -0.0015068 | 0.0060154 | 0.0015073
41 | 40 | 2.0149 | 1.2895 | 3.3835e-09 | 0 | 0 | 0 | 0 | 0 | 1 | -90 | 90 | 0.0060118 | 0.0015065 | -0.006011 | -0.0015064
55 | 56 | 0.054994 | 0.035196 | 9.2349e-11 | 0 | 0 | 0 | 0 | 0 | 1 | -90 | 90 | -0.011078 | -0.002776 | 0.011078 | 0.0027761
17 | 15 | 0.99609 | 0.6375 | 1.6727e-09 | 0 | 0 | 0 | 0 | 0 | 1 | -90 | 90 | -0.037579 | -0.0094559 | 0.037595 | 0.0094657
4 | 5 | 0.44301 | 0.28352 | 7.4393e-10 | 0 | 0 | 0 | 0 | 0 | 1 | -90 | 90 | -0.038343 | -0.0096178 | 0.03835 | 0.0096222
4 | 6 | 2.365 | 1.5136 | 3.9716e-09 | 0 | 0 | 0 | 0 | 0 | 1 | -90 | 90 | 0.029224 | 0.0073323 | -0.029202 | -0.0073189
5 | 7 | 1.9519 | 1.2492 | 3.2778e-09 | 0 | 0 | 0 | 0 | 0 | 1 | -90 | 90 | -0.061423 | -0.015405 | 0.061502 | 0.015455
6 | 8 | 0.17218 | 0.11019 | 2.8913e-10 | 0 | 0 | 0 | 0 | 0 | 1 | -90 | 90 | 0.021061 | 0.0052784 | -0.02106 | -0.0052779
7 | 9 | 0.99656 | 0.6378 | 1.6735e-09 | 0 | 0 | 0 | 0 | 0 | 1 | -90 | 90 | -0.069571 | -0.017477 | 0.069623 | 0.01751
8 | 56 | 0.11072 | 0.07086 | 1.8593e-10 | 0 | 0 | 0 | 0 | 0 | 1 | -90 | 90 | 0.016129 | 0.004042 | -0.016128 | -0.0040418
9 | 11 | 0.34576 | 0.22129 | 2.3225e-09 | 0 | 0 | 0 | 0 | 0 | 1 | -90 | 90 | 0.51696 | 0.13311 | -0.51597 | -0.13248
11 | 71 | 0.27806 | 0.17796 | 1.8677e-09 | 0 | 0 | 0 | 0 | 0 | 1 | -90 | 90 | 0.51597 | 0.13248 | -0.51518 | -0.13198
10 | 59 | 1.7516 | 1.121 | 2.9414e-09 | 0 | 0 | 0 | 0 | 0 | 1 | -90 | 90 | -0.0080586 | -0.0020197 | 0.0080598 | 0.0020202
59 | 60 | 1.678 | 1.0739 | 2.8178e-09 | 0 | 0 | 0 | 0 | 0 | 1 | -90 | 90 | -0.02477 | -0.0062083 | 0.024781 | 0.0062152
71 | 72 | 0.40333 | 0.25813 | 2.7092e-09 | 0 | 0 | 0 | 0 | 0 | 1 | -90 | 90 | 0.5096 | 0.13058 | -0.50847 | -0.12986
60 | 68 | 0.65962 | 0.42216 | 1.1077e-09 | 0 | 0 | 0 | 0 | 0 | 1 | -90 | 90 | -0.040521 | -0.01016 | 0.040533 | 0.010168
13 | 12 | 1.1765 | 0.75294 | 1.9756e-09 | 0 | 0 | 0 | 0 | 0 | 1 | -90 | 90 | -0.012362 | -0.0030984 | 0.012364 | 0.0030995
12 | 14 | 0.7981 | 0.51078 | 1.3402e-09 | 0 | 0 | 0 | 0 | 0 | 1 | -90 | 90 | -0.017509 | -0.0043889 | 0.017512 | 0.0043905
72 | 73 | 0.38739 | 0.24793 | 2.6021e-09 | 0 | 0 | 0 | 0 | 0 | 1 | -90 | 90 | 0.50069 | 0.12791 | -0.49964 | -0.12724
14 | 15 | 1.3721 | 0.87817 | 2.3042e-09 | 0 | 0 | 0 | 0 | 0 | 1 | -90 | 90 | -0.036297 | -0.0090987 | 0.036317 | 0.0091113
15 | 25 | 1.6657 | 1.0661 | 2.7972e-09 | 0 | 0 | 0 | 0 | 0 | 1 | -90 | 90 | -0.073912 | -0.018577 | 0.074013 | 0.018641
25 | 26 | 2.667 | 1.7069 | 4.4786e-09 | 0 | 0 | 0 | 0 | 0 | 1 | -90 | 90 | -0.10905 | -0.027422 | 0.1094 | 0.027645
26 | 27 | 0.47933 | 0.30677 | 1.6098e-09 | 0 | 0 | 0 | 0 | 0 | 1 | -90 | 90 | -0.14123 | -0.035655 | 0.14133 | 0.035722
26 | 24 | 4.7919 | 3.0668 | 8.0469e-09 | 0 | 0 | 0 | 0 | 0 | 1 | -90 | 90 | 0.026712 | 0.0067276 | -0.026674 | -0.0067044
18 | 20 | 1.4648 | 0.93745 | 2.4597e-09 | 0 | 0 | 0 | 0 | 0 | 1 | -90 | 90 | 0.016353 | 0.0041 | -0.016349 | -0.0040974
18 | 22 | 4.3412 | 2.7783 | 7.29e-09 | 0 | 0 | 0 | 0 | 0 | 1 | -90 | 90 | -0.016353 | -0.0040999 | 0.016366 | 0.0041074
20 | 21 | 2.2193 | 1.4204 | 3.7269e-09 | 0 | 0 | 0 | 0 | 0 | 1 | -90 | 90 | 0.0047133 | 0.0011812 | -0.0047128 | -0.0011812
22 | 23 | 6.1083 | 3.9093 | 1.0258e-08 | 0 | 0 | 0 | 0 | 0 | 1 | -90 | 90 | -0.021557 | -0.0054085 | 0.021589 | 0.0054275
23 | 24 | 0.82362 | 0.52712 | 1.3831e-09 | 0 | 0 | 0 | 0 | 0 | 1 | -90 | 90 | -0.026668 | -0.0067005 | 0.026674 | 0.0067045
40 | 39 | 1.1132 | 0.71247 | 1.8694e-09 | 0 | 0 | 0 | 0 | 0 | 1 | -90 | 90 | 0.0027499 | 0.00068904 | -0.0027498 | -0.00068917
27 | 31 | 5.9946 | 3.8366 | 1.0067e-08 | 0 | 0 | 0 | 0 | 0 | 1 | -90 | 90 | 0.0098257 | 0.0024654 | -0.0098194 | -0.0024624
27 | 28 | 0.24142 | 0.15451 | 1.6216e-09 | 0 | 0 | 0 | 0 | 0 | 1 | -90 | 90 | -0.15116 | -0.038188 | 0.15122 | 0.038226
31 | 88 | 5.5367 | 3.5435 | 9.2976e-09 | 0 | 0 | 0 | 0 | 0 | 1 | -90 | 90 | 0.0098194 | 0.0024624 | -0.0098135 | -0.0024595
28 | 29 | 0.20146 | 0.12893 | 1.3532e-09 | 0 | 0 | 0 | 0 | 0 | 1 | -90 | 90 | -0.15313 | -0.038704 | 0.15318 | 0.038737
29 | 30 | 0.70906 | 0.4538 | 4.7628e-09 | 0 | 0 | 0 | 0 | 0 | 1 | -90 | 90 | -0.15755 | -0.039833 | 0.15774 | 0.039956
30 | 76 | 0.063797 | 0.04083 | 4.2853e-10 | 0 | 0 | 0 | 0 | 0 | 1 | -90 | 90 | -0.1615 | -0.040897 | 0.16152 | 0.040909
76 | 74 | 0.43802 | 0.28033 | 2.9422e-09 | 0 | 0 | 0 | 0 | 0 | 1 | -90 | 90 | -0.17101 | -0.043288 | 0.17115 | 0.043377
74 | 75 | 0.25381 | 0.16244 | 1.7049e-09 | 0 | 0 | 0 | 0 | 0 | 1 | -90 | 90 | 0.31102 | 0.079137 | -0.31076 | -0.078966
74 | 73 | 0.35345 | 0.22621 | 2.3742e-09 | 0 | 0 | 0 | 0 | 0 | 1 | -90 | 90 | -0.48218 | -0.12251 | 0.48307 | 0.12309
32 | 33 | 0.069311 | 0.044359 | 1.1639e-10 | 0 | 0 | 0 | 0 | 0 | 1 | -90 | 90 | -0.0039509 | -0.00099026 | 0.0039509 | 0.00099026
33 | 34 | 0.59175 | 0.37872 | 9.9371e-10 | 0 | 0 | 0 | 0 | 0 | 1 | -90 | 90 | -0.0089287 | -0.0022379 | 0.0089292 | 0.0022382
34 | 35 | 2.2115 | 1.4153 | 3.7137e-09 | 0 | 0 | 0 | 0 | 0 | 1 | -90 | 90 | -0.015981 | -0.0040057 | 0.015987 | 0.0040094
35 | 36 | 1.4132 | 0.90447 | 4.7464e-09 | 0 | 0 | 0 | 0 | 0 | 1 | -90 | 90 | -0.023015 | -0.0057708 | 0.023024 | 0.0057758
36 | 37 | 2.9716 | 1.9019 | 4.9902e-09 | 0 | 0 | 0 | 0 | 0 | 1 | -90 | 90 | 0.010704 | 0.0026835 | -0.010701 | -0.0026816
36 | 38 | 0.37383 | 0.23925 | 2.511e-09 | 0 | 0 | 0 | 0 | 0 | 1 | -90 | 90 | -0.037326 | -0.009361 | 0.037331 | 0.0093645
37 | 42 | 5.4477 | 3.4866 | 9.1482e-09 | 0 | 0 | 0 | 0 | 0 | 1 | -90 | 90 | 0.0039835 | 0.00099796 | -0.0039825 | -0.0009982
38 | 49 | 1.0627 | 0.68012 | 7.1382e-09 | 0 | 0 | 0 | 0 | 0 | 1 | -90 | 90 | -0.075901 | -0.01904 | 0.07597 | 0.019084
38 | 48 | 0.50905 | 0.32579 | 3.4194e-09 | 0 | 0 | 0 | 0 | 0 | 1 | -90 | 90 | 0.038569 | 0.0096757 | -0.038561 | -0.0096705
49 | 52 | 0.0061649 | 0.0039455 | 4.141e-11 | 0 | 0 | 0 | 0 | 0 | 1 | -90 | 90 | -0.080674 | -0.020263 | 0.080675 | 0.020263
48 | 47 | 1.0631 | 0.68041 | 7.1412e-09 | 0 | 0 | 0 | 0 | 0 | 1 | -90 | 90 | 0.027576 | 0.0069173 | -0.027567 | -0.0069121
52 | 51 | 0.52689 | 0.33721 | 3.5391e-09 | 0 | 0 | 0 | 0 | 0 | 1 | -90 | 90 | -0.085333 | -0.021431 | 0.085376 | 0.021458
47 | 46 | 1.0978 | 0.70257 | 7.3738e-09 | 0 | 0 | 0 | 0 | 0 | 1 | -90 | 90 | 0.025259 | 0.0063338 | -0.025251 | -0.0063294
43 | 44 | 0.075543 | 0.048348 | 5.0743e-10 | 0 | 0 | 0 | 0 | 0 | 1 | -90 | 90 | -0.012223 | -0.0030634 | 0.012223 | 0.0030634
43 | 45 | 0.63996 | 0.40957 | 4.2987e-09 | 0 | 0 | 0 | 0 | 0 | 1 | -90 | 90 | 0.012223 | 0.0030634 | -0.012222 | -0.0030631
44 | 46 | 0.50289 | 0.32185 | 3.378e-09 | 0 | 0 | 0 | 0 | 0 | 1 | -90 | 90 | -0.019089 | -0.0047842 | 0.019091 | 0.0047853
45 | 50 | 0.54906 | 0.3514 | 2.7661e-09 | 0 | 0 | 0 | 0 | 0 | 1 | -90 | 90 | 0.0049955 | 0.0012519 | -0.0049954 | -0.0012521
51 | 53 | 0.41028 | 0.26258 | 2.7559e-09 | 0 | 0 | 0 | 0 | 0 | 1 | -90 | 90 | -0.089684 | -0.022537 | 0.089721 | 0.022561
53 | 54 | 0.32716 | 0.20938 | 2.1976e-09 | 0 | 0 | 0 | 0 | 0 | 1 | -90 | 90 | -0.10069 | -0.025311 | 0.10073 | 0.025335
54 | 57 | 0.6236 | 0.39911 | 4.1888e-09 | 0 | 0 | 0 | 0 | 0 | 1 | -90 | 90 | -0.10638 | -0.02675 | 0.10646 | 0.0268
54 | 58 | 4.7567 | 3.0443 | 7.9879e-09 | 0 | 0 | 0 | 0 | 0 | 1 | -90 | 90 | 0.0056476 | 0.0014154 | -0.0056459 | -0.0014151
57 | 61 | 0.3287 | 0.21037 | 2.2079e-09 | 0 | 0 | 0 | 0 | 0 | 1 | -90 | 90 | -0.11144 | -0.028048 | 0.11148 | 0.028077
61 | 62 | 0.3113 | 0.19923 | 2.091e-09 | 0 | 0 | 0 | 0 | 0 | 1 | -90 | 90 | -0.11729 | -0.029533 | 0.11734 | 0.029564
62 | 63 | 0.83549 | 0.53471 | 5.6121e-09 | 0 | 0 | 0 | 0 | 0 | 1 | -90 | 90 | -0.13008 | -0.032755 | 0.13023 | 0.032856
66 | 67 | 0.24595 | 0.15741 | 4.1302e-10 | 0 | 0 | 0 | 0 | 0 | 1 | -90 | 90 | -0.0029656 | -0.00074325 | 0.0029656 | 0.00074322
67 | 79 | 1.821 | 1.1654 | 3.058e-09 | 0 | 0 | 0 | 0 | 0 | 1 | -90 | 90 | -0.0080198 | -0.0020099 | 0.008021 | 0.0020105
68 | 69 | 1.2872 | 0.82383 | 2.1616e-09 | 0 | 0 | 0 | 0 | 0 | 1 | -90 | 90 | -0.045708 | -0.011465 | 0.045738 | 0.011483
69 | 70 | 0.28387 | 0.18168 | 4.7669e-10 | 0 | 0 | 0 | 0 | 0 | 1 | -90 | 90 | -0.053109 | -0.013331 | 0.053117 | 0.013336
63 | 64 | 1.0781 | 0.68997 | 7.2415e-09 | 0 | 0 | 0 | 0 | 0 | 1 | -90 | 90 | -0.14504 | -0.036567 | 0.14529 | 0.036729
63 | 65 | 2.6676 | 1.7073 | 4.4796e-09 | 0 | 0 | 0 | 0 | 0 | 1 | -90 | 90 | 0.014802 | 0.003712 | -0.014796 | -0.0037082
64 | 86 | 0.79763 | 0.51048 | 5.3577e-09 | 0 | 0 | 0 | 0 | 0 | 1 | -90 | 90 | -0.16258 | -0.041063 | 0.16282 | 0.041212
65 | 90 | 0.82484 | 0.5279 | 1.3851e-09 | 0 | 0 | 0 | 0 | 0 | 1 | -90 | 90 | 0.0024766 | 0.00062062 | -0.0024766 | -0.00062072
86 | 87 | 1.0721 | 0.68614 | 7.2014e-09 | 0 | 0 | 0 | 0 | 0 | 1 | -90 | 90 | -0.16853 | -0.042645 | 0.16887 | 0.04286
87 | 89 | 0.53972 | 0.34542 | 9.0634e-10 | 0 | 0 | 0 | 0 | 0 | 1 | -90 | 90 | 0.0043183 | 0.0010822 | -0.0043181 | -0.0010823
87 | 85 | 0.33643 | 0.21531 | 2.2598e-09 | 0 | 0 | 0 | 0 | 0 | 1 | -90 | 90 | -0.17319 | -0.043942 | 0.1733 | 0.044013
79 | 70 | 1.1644 | 0.74521 | 1.9553e-09 | 0 | 0 | 0 | 0 | 0 | 1 | -90 | 90 | 0.062667 | 0.015749 | -0.062617 | -0.015717
79 | 77 | 0.79193 | 0.50684 | 1.3299e-09 | 0 | 0 | 0 | 0 | 0 | 1 | -90 | 90 | -0.070688 | -0.017759 | 0.070731 | 0.017787
77 | 78 | 0.67301 | 0.43072 | 1.1302e-09 | 0 | 0 | 0 | 0 | 0 | 1 | -90 | 90 | -0.078807 | -0.019811 | 0.078852 | 0.01984
75 | 78 | 0.25485 | 0.1631 | 1.7118e-09 | 0 | 0 | 0 | 0 | 0 | 1 | -90 | 90 | 0.29836 | 0.075859 | -0.29811 | -0.075701
78 | 80 | 0.48295 | 0.30909 | 3.244e-09 | 0 | 0 | 0 | 0 | 0 | 1 | -90 | 90 | 0.21926 | 0.055861 | -0.219 | -0.055699
80 | 81 | 0.12551 | 0.080329 | 8.4309e-10 | 0 | 0 | 0 | 0 | 0 | 1 | -90 | 90 | 0.21321 | 0.054248 | -0.21315 | -0.054208
81 | 82 | 0.3615 | 0.23136 | 2.4282e-09 | 0 | 0 | 0 | 0 | 0 | 1 | -90 | 90 | 0.18912 | 0.048186 | -0.18898 | -0.048095
82 | 83 | 0.19936 | 0.12759 | 1.3391e-09 | 0 | 0 | 0 | 0 | 0 | 1 | -90 | 90 | 0.18446 | 0.046963 | -0.18439 | -0.046916
83 | 84 | 0.65165 | 0.41706 | 4.3772e-09 | 0 | 0 | 0 | 0 | 0 | 1 | -90 | 90 | 0.17921 | 0.045618 | -0.17898 | -0.045471
84 | 85 | 0.26609 | 0.1703 | 1.7874e-09 | 0 | 0 | 0 | 0 | 0 | 1 | -90 | 90 | 0.17898 | 0.045471 | -0.17888 | -0.045411
85 | 91 | 4.3147 | 2.7614 | 7.2455e-09 | 0 | 0 | 0 | 0 | 0 | 1 | -90 | 90 | 0.0055819 | 0.0013989 | -0.0055804 | -0.0013986