## bus_data
BUS_I | BUS_TYPE | Pd | Qd | Gs | Bs | area | Vm | Va | baseKV | zone | Vmax | Vmin
1 | 1 | 0.0044463 | 0.0011144 | 0 | 0 | 1 | 0.99396 | -0.11594 | 0.4 | 1 | 1.1 | 0.9
2 | 1 | 0.0019853 | 0.00049755 | 0 | 0 | 1 | 0.99398 | -0.11566 | 0.4 | 1 | 1.1 | 0.9
3 | 1 | 0.0023927 | 0.00059966 | 0 | 0 | 1 | 0.99385 | -0.11804 | 0.4 | 1 | 1.1 | 0.9
4 | 1 | 0.0016637 | 0.00041695 | 0 | 0 | 1 | 0.99403 | -0.11456 | 0.4 | 1 | 1.1 | 0.9
5 | 1 | 0 | 0 | 0 | 0 | 1 | 0.99348 | -0.12524 | 0.4 | 1 | 1.1 | 0.9
6 | 1 | 0.0012924 | 0.00032391 | 0 | 0 | 1 | 0.9941 | -0.11327 | 0.4 | 1 | 1.1 | 0.9
7 | 1 | 0.00099873 | 0.0002503 | 0 | 0 | 1 | 0.99312 | -0.13231 | 0.4 | 1 | 1.1 | 0.9
65 | 1 | 0.0015 | 0.00037594 | 0 | 0 | 1 | 0.99421 | -0.11116 | 0.4 | 1 | 1.1 | 0.9
48 | 1 | 0 | 0 | 0 | 0 | 1 | 0.99268 | -0.14083 | 0.4 | 1 | 1.1 | 0.9
72 | 1 | 0.0023282 | 0.0005835 | 0 | 0 | 1 | 0.99421 | -0.11112 | 0.4 | 1 | 1.1 | 0.9
49 | 1 | 0.0012698 | 0.00031825 | 0 | 0 | 1 | 0.99238 | -0.14654 | 0.4 | 1 | 1.1 | 0.9
12 | 1 | 0.0019737 | 0.00049465 | 0 | 0 | 1 | 0.99006 | -0.19141 | 0.4 | 1 | 1.1 | 0.9
10 | 1 | 0.0027588 | 0.00069141 | 0 | 0 | 1 | 0.99008 | -0.19113 | 0.4 | 1 | 1.1 | 0.9
9 | 1 | 0.0066884 | 0.0016763 | 0 | 0 | 1 | 0.99015 | -0.18967 | 0.4 | 1 | 1.1 | 0.9
11 | 1 | 0.0023256 | 0.00058284 | 0 | 0 | 1 | 0.99018 | -0.18909 | 0.4 | 1 | 1.1 | 0.9
13 | 1 | 0.001588 | 0.00039798 | 0 | 0 | 1 | 0.99031 | -0.18659 | 0.4 | 1 | 1.1 | 0.9
14 | 1 | 0.0027208 | 0.00068191 | 0 | 0 | 1 | 0.99046 | -0.18368 | 0.4 | 1 | 1.1 | 0.9
51 | 1 | 0.0014097 | 0.00035329 | 0 | 0 | 1 | 0.99069 | -0.17915 | 0.4 | 1 | 1.1 | 0.9
52 | 1 | 0.0029838 | 0.00074782 | 0 | 0 | 1 | 0.99083 | -0.17656 | 0.4 | 1 | 1.1 | 0.9
15 | 1 | 0.0029063 | 0.00072839 | 0 | 0 | 1 | 0.99146 | -0.16429 | 0.4 | 1 | 1.1 | 0.9
16 | 1 | 0.0023605 | 0.00059161 | 0 | 0 | 1 | 0.99129 | -0.16752 | 0.4 | 1 | 1.1 | 0.9
17 | 1 | 0 | 0 | 0 | 0 | 1 | 0.99149 | -0.16375 | 0.4 | 1 | 1.1 | 0.9
18 | 1 | 0.0014554 | 0.00036477 | 0 | 0 | 1 | 0.99123 | -0.16869 | 0.4 | 1 | 1.1 | 0.9
19 | 1 | 0 | 0 | 0 | 0 | 1 | 0.99176 | -0.15837 | 0.4 | 1 | 1.1 | 0.9
20 | 1 | 0.00235 | 0.00058897 | 0 | 0 | 1 | 0.99139 | -0.16567 | 0.4 | 1 | 1.1 | 0.9
22 | 1 | 0.0025398 | 0.00063653 | 0 | 0 | 1 | 0.99233 | -0.14737 | 0.4 | 1 | 1.1 | 0.9
23 | 1 | 0.0010286 | 0.00025778 | 0 | 0 | 1 | 0.9913 | -0.16739 | 0.4 | 1 | 1.1 | 0.9
24 | 1 | 0.0015398 | 0.0003859 | 0 | 0 | 1 | 0.99136 | -0.16622 | 0.4 | 1 | 1.1 | 0.9
79 | 1 | 0.0010943 | 0.00027426 | 0 | 0 | 1 | 0.99291 | -0.13617 | 0.4 | 1 | 1.1 | 0.9
69 | 1 | 0.0031985 | 0.00080163 | 0 | 0 | 1 | 0.99122 | -0.1689 | 0.4 | 1 | 1.1 | 0.9
40 | 1 | 0.0021462 | 0.00053789 | 0 | 0 | 1 | 0.99127 | -0.16798 | 0.4 | 1 | 1.1 | 0.9
71 | 1 | 0 | 0 | 0 | 0 | 1 | 0.99447 | -0.10611 | 0.4 | 1 | 1.1 | 0.9
76 | 1 | 0.0028824 | 0.0007224 | 0 | 0 | 1 | 0.99453 | -0.10496 | 0.4 | 1 | 1.1 | 0.9
73 | 1 | 0.0012195 | 0.00030563 | 0 | 0 | 1 | 0.99442 | -0.10721 | 0.4 | 1 | 1.1 | 0.9
89 | 1 | 0.0022815 | 0.0005718 | 0 | 0 | 1 | 0.98699 | -0.25139 | 0.4 | 1 | 1.1 | 0.9
90 | 1 | 0.0019246 | 0.00048234 | 0 | 0 | 1 | 0.98701 | -0.25098 | 0.4 | 1 | 1.1 | 0.9
91 | 1 | 0 | 0 | 0 | 0 | 1 | 0.98767 | -0.23811 | 0.4 | 1 | 1.1 | 0.9
78 | 1 | 0.0010663 | 0.00026724 | 0 | 0 | 1 | 0.99303 | -0.13383 | 0.4 | 1 | 1.1 | 0.9
68 | 1 | 0.0015777 | 0.00039542 | 0 | 0 | 1 | 0.99104 | -0.17239 | 0.4 | 1 | 1.1 | 0.9
25 | 1 | 0.0035108 | 0.0008799 | 0 | 0 | 1 | 0.99498 | -0.096388 | 0.4 | 1 | 1.1 | 0.9
26 | 1 | 0 | 0 | 0 | 0 | 1 | 0.99532 | -0.089716 | 0.4 | 1 | 1.1 | 0.9
27 | 1 | 0 | 0 | 0 | 0 | 1 | 0.99468 | -0.10207 | 0.4 | 1 | 1.1 | 0.9
28 | 1 | 0.0015072 | 0.00037775 | 0 | 0 | 1 | 0.99501 | -0.095764 | 0.4 | 1 | 1.1 | 0.9
29 | 1 | 0 | 0 | 0 | 0 | 1 | 0.99546 | -0.087114 | 0.4 | 1 | 1.1 | 0.9
31 | 1 | 0.0017213 | 0.00043141 | 0 | 0 | 1 | 0.99452 | -0.10515 | 0.4 | 1 | 1.1 | 0.9
32 | 1 | 0 | 0 | 0 | 0 | 1 | 0.9946 | -0.10353 | 0.4 | 1 | 1.1 | 0.9
33 | 1 | 0.003123 | 0.0007827 | 0 | 0 | 1 | 0.99534 | -0.089358 | 0.4 | 1 | 1.1 | 0.9
34 | 1 | 0.0025715 | 0.00064448 | 0 | 0 | 1 | 0.99628 | -0.071184 | 0.4 | 1 | 1.1 | 0.9
30 | 1 | 0.0031627 | 0.00079265 | 0 | 0 | 1 | 0.99452 | -0.10523 | 0.4 | 1 | 1.1 | 0.9
35 | 1 | 0.0020031 | 0.00050202 | 0 | 0 | 1 | 0.99453 | -0.10495 | 0.4 | 1 | 1.1 | 0.9
36 | 1 | 0.0014791 | 0.0003707 | 0 | 0 | 1 | 0.99447 | -0.10614 | 0.4 | 1 | 1.1 | 0.9
37 | 1 | 0.0052313 | 0.0013111 | 0 | 0 | 1 | 0.99457 | -0.10411 | 0.4 | 1 | 1.1 | 0.9
38 | 1 | 0.0015013 | 0.00037626 | 0 | 0 | 1 | 0.99407 | -0.11379 | 0.4 | 1 | 1.1 | 0.9
66 | 1 | 0.002519 | 0.00063133 | 0 | 0 | 1 | 0.9952 | -0.091981 | 0.4 | 1 | 1.1 | 0.9
56 | 1 | 0 | 0 | 0 | 0 | 1 | 0.99777 | -0.042581 | 0.4 | 1 | 1.1 | 0.9
39 | 1 | 0.0019311 | 0.00048397 | 0 | 0 | 1 | 0.99331 | -0.12839 | 0.4 | 1 | 1.1 | 0.9
80 | 1 | 0 | 0 | 0 | 0 | 1 | 0.9948 | -0.099867 | 0.4 | 1 | 1.1 | 0.9
58 | 1 | 0.0020861 | 0.00052284 | 0 | 0 | 1 | 0.99886 | -0.021726 | 0.4 | 1 | 1.1 | 0.9
54 | 1 | 0.0026485 | 0.00066377 | 0 | 0 | 1 | 0.99771 | -0.043834 | 0.4 | 1 | 1.1 | 0.9
41 | 1 | 0.0027023 | 0.00067725 | 0 | 0 | 1 | 0.99016 | -0.18974 | 0.4 | 1 | 1.1 | 0.9
43 | 1 | 0 | 0 | 0 | 0 | 1 | 0.99034 | -0.18626 | 0.4 | 1 | 1.1 | 0.9
46 | 1 | 0.00075571 | 0.0001894 | 0 | 0 | 1 | 0.99058 | -0.18152 | 0.4 | 1 | 1.1 | 0.9
44 | 1 | 0.00055104 | 0.0001381 | 0 | 0 | 1 | 0.99032 | -0.18661 | 0.4 | 1 | 1.1 | 0.9
64 | 1 | 0.00075202 | 0.00018847 | 0 | 0 | 1 | 0.99095 | -0.17435 | 0.4 | 1 | 1.1 | 0.9
67 | 1 | 0.0025145 | 0.00063019 | 0 | 0 | 1 | 0.99052 | -0.18266 | 0.4 | 1 | 1.1 | 0.9
63 | 1 | 0.00052094 | 0.00013056 | 0 | 0 | 1 | 0.99166 | -0.16062 | 0.4 | 1 | 1.1 | 0.9
47 | 1 | 0.0017082 | 0.0004281 | 0 | 0 | 1 | 0.99047 | -0.18366 | 0.4 | 1 | 1.1 | 0.9
87 | 1 | 0 | 0 | 0 | 0 | 1 | 0.99177 | -0.15843 | 0.4 | 1 | 1.1 | 0.9
94 | 1 | 0.002838 | 0.00071127 | 0 | 0 | 1 | 0.99156 | -0.1625 | 0.4 | 1 | 1.1 | 0.9
84 | 1 | 0 | 0 | 0 | 0 | 1 | 0.99207 | -0.15253 | 0.4 | 1 | 1.1 | 0.9
50 | 1 | 0.00089412 | 0.00022409 | 0 | 0 | 1 | 0.99177 | -0.15837 | 0.4 | 1 | 1.1 | 0.9
62 | 1 | 0.0013962 | 0.00034993 | 0 | 0 | 1 | 0.99168 | -0.16014 | 0.4 | 1 | 1.1 | 0.9
53 | 1 | 0 | 0 | 0 | 0 | 1 | 0.99096 | -0.1739 | 0.4 | 1 | 1.1 | 0.9
70 | 1 | 0.0027416 | 0.00068711 | 0 | 0 | 1 | 0.99092 | -0.17465 | 0.4 | 1 | 1.1 | 0.9
55 | 1 | 0.0022659 | 0.00056788 | 0 | 0 | 1 | 0.99768 | -0.044478 | 0.4 | 1 | 1.1 | 0.9
57 | 1 | 0.0017149 | 0.0004298 | 0 | 0 | 1 | 0.99766 | -0.044847 | 0.4 | 1 | 1.1 | 0.9
59 | 3 | 0 | 0 | 0 | 0 | 1 | 1 | 0 | 0.4 | 1 | 1.1 | 0.9
61 | 1 | 0.0020634 | 0.00051713 | 0 | 0 | 1 | 0.99993 | -0.0013547 | 0.4 | 1 | 1.1 | 0.9
60 | 1 | 0.0017363 | 0.00043515 | 0 | 0 | 1 | 0.99964 | -0.0068006 | 0.4 | 1 | 1.1 | 0.9
95 | 1 | 0.0074985 | 0.0018793 | 0 | 0 | 1 | 0.99444 | -0.10667 | 0.4 | 1 | 1.1 | 0.9
82 | 1 | 0.0026823 | 0.00067224 | 0 | 0 | 1 | 0.99048 | -0.18349 | 0.4 | 1 | 1.1 | 0.9
83 | 1 | 0 | 0 | 0 | 0 | 1 | 0.99062 | -0.1808 | 0.4 | 1 | 1.1 | 0.9
81 | 1 | 0.0023317 | 0.00058438 | 0 | 0 | 1 | 0.99023 | -0.18826 | 0.4 | 1 | 1.1 | 0.9
85 | 1 | 0.00048062 | 0.00012046 | 0 | 0 | 1 | 0.99148 | -0.1641 | 0.4 | 1 | 1.1 | 0.9
86 | 1 | 0 | 0 | 0 | 0 | 1 | 0.99372 | -0.12065 | 0.4 | 1 | 1.1 | 0.9
88 | 1 | 0.0035204 | 0.00088228 | 0 | 0 | 1 | 0.99144 | -0.16486 | 0.4 | 1 | 1.1 | 0.9
92 | 1 | 0 | 0 | 0 | 0 | 1 | 0.98822 | -0.2275 | 0.4 | 1 | 1.1 | 0.9
93 | 1 | 0.0019183 | 0.00048077 | 0 | 0 | 1 | 0.98901 | -0.21197 | 0.4 | 1 | 1.1 | 0.9
77 | 1 | 0.0022922 | 0.00057447 | 0 | 0 | 1 | 0.99456 | -0.1045 | 0.4 | 1 | 1.1 | 0.9
74 | 1 | 0.0029925 | 0.00075 | 0 | 0 | 1 | 0.99432 | -0.10902 | 0.4 | 1 | 1.1 | 0.9
75 | 1 | 0.0014748 | 0.00036961 | 0 | 0 | 1 | 0.99431 | -0.10932 | 0.4 | 1 | 1.1 | 0.9

## generator_data
GEN_BUS | PG | QG | QMAX | QMIN | VG | MBASE | GEN_STATUS | PMAX | PMIN
59 | 0.15827 | 0.040029 | 10 | -10 | 1 | 100 | 1 | 10 | 0

## branch_data
F_BUS | T_BUS | BR_R | BR_X | BR_B | RATE_A | RATE_B | RATE_C | TAP | SHIFT | BR_STATUS | ANGMIN | ANGMAX | P_in | Q_in | P_out | Q_out
1 | 2 | 0.058633 | 0.037525 | 9.846e-11 | 0 | 0 | 0 | 0 | 0 | 1 | -90 | 90 | -0.020941 | -0.0052538 | 0.020941 | 0.005254
1 | 3 | 0.56404 | 0.36099 | 9.4717e-10 | 0 | 0 | 0 | 0 | 0 | 1 | -90 | 90 | 0.016494 | 0.0041395 | -0.016493 | -0.0041385
2 | 4 | 0.21288 | 0.13624 | 3.5749e-10 | 0 | 0 | 0 | 0 | 0 | 1 | -90 | 90 | -0.022926 | -0.0057516 | 0.022927 | 0.0057523
3 | 5 | 2.2629 | 1.4482 | 3.8e-09 | 0 | 0 | 0 | 0 | 0 | 1 | -90 | 90 | 0.0141 | 0.0035389 | -0.014095 | -0.0035361
4 | 6 | 0.23209 | 0.14854 | 3.8975e-10 | 0 | 0 | 0 | 0 | 0 | 1 | -90 | 90 | -0.024591 | -0.0061692 | 0.024593 | 0.0061702
5 | 7 | 2.2208 | 1.4213 | 3.7292e-09 | 0 | 0 | 0 | 0 | 0 | 1 | -90 | 90 | 0.014095 | 0.0035361 | -0.01409 | -0.0035335
6 | 65 | 0.36153 | 0.23138 | 6.0711e-10 | 0 | 0 | 0 | 0 | 0 | 1 | -90 | 90 | -0.025885 | -0.0064941 | 0.025888 | 0.0064957
7 | 48 | 2.8751 | 1.84 | 4.828e-09 | 0 | 0 | 0 | 0 | 0 | 1 | -90 | 90 | 0.013092 | 0.0032832 | -0.013086 | -0.0032802
65 | 72 | 0.006161 | 0.0039431 | 1.0346e-11 | 0 | 0 | 0 | 0 | 0 | 1 | -90 | 90 | -0.027388 | -0.0068716 | 0.027388 | 0.0068717
48 | 49 | 1.9269 | 1.2332 | 3.2358e-09 | 0 | 0 | 0 | 0 | 0 | 1 | -90 | 90 | 0.013086 | 0.0032802 | -0.013083 | -0.0032783
72 | 36 | 0.74348 | 0.47582 | 1.2485e-09 | 0 | 0 | 0 | 0 | 0 | 1 | -90 | 90 | -0.029716 | -0.0074552 | 0.029723 | 0.0074595
49 | 50 | 4.42 | 2.8288 | 7.4225e-09 | 0 | 0 | 0 | 0 | 0 | 1 | -90 | 90 | 0.011813 | 0.00296 | -0.011806 | -0.0029565
12 | 10 | 0.61184 | 0.39158 | 1.0275e-09 | 0 | 0 | 0 | 0 | 0 | 1 | -90 | 90 | -0.0019737 | -0.00049465 | 0.0019737 | 0.00049457
10 | 9 | 1.3574 | 0.86877 | 2.2795e-09 | 0 | 0 | 0 | 0 | 0 | 1 | -90 | 90 | -0.0047324 | -0.001186 | 0.0047328 | 0.001186
9 | 11 | 0.22513 | 0.14408 | 3.7805e-10 | 0 | 0 | 0 | 0 | 0 | 1 | -90 | 90 | -0.011421 | -0.0028622 | 0.011421 | 0.0028624
11 | 13 | 0.79819 | 0.51084 | 1.3404e-09 | 0 | 0 | 0 | 0 | 0 | 1 | -90 | 90 | -0.013747 | -0.0034452 | 0.013749 | 0.0034462
13 | 14 | 0.8346 | 0.53415 | 1.4015e-09 | 0 | 0 | 0 | 0 | 0 | 1 | -90 | 90 | -0.015337 | -0.0038441 | 0.015339 | 0.0038454
14 | 51 | 1.1037 | 0.70634 | 1.8533e-09 | 0 | 0 | 0 | 0 | 0 | 1 | -90 | 90 | -0.01806 | -0.0045273 | 0.018063 | 0.0045296
51 | 52 | 0.58434 | 0.37398 | 9.8127e-10 | 0 | 0 | 0 | 0 | 0 | 1 | -90 | 90 | -0.019473 | -0.0048829 | 0.019476 | 0.0048843
52 | 53 | 0.52204 | 0.33411 | 8.7665e-10 | 0 | 0 | 0 | 0 | 0 | 1 | -90 | 90 | -0.022459 | -0.0056321 | 0.022462 | 0.0056339
15 | 16 | 3.7194 | 2.3804 | 6.2459e-09 | 0 | 0 | 0 | 0 | 0 | 1 | -90 | 90 | 0.0038166 | 0.0009556 | -0.003816 | -0.00095584
15 | 17 | 0.35807 | 0.22916 | 6.0129e-10 | 0 | 0 | 0 | 0 | 0 | 1 | -90 | 90 | -0.0067229 | -0.001684 | 0.0067231 | 0.001684
16 | 18 | 3.5444 | 2.2684 | 5.952e-09 | 0 | 0 | 0 | 0 | 0 | 1 | -90 | 90 | 0.0014555 | 0.00036423 | -0.0014554 | -0.00036477
17 | 19 | 1.8579 | 1.189 | 3.1199e-09 | 0 | 0 | 0 | 0 | 0 | 1 | -90 | 90 | -0.01276 | -0.0031964 | 0.012763 | 0.0031982
17 | 20 | 1.4035 | 0.89824 | 2.3569e-09 | 0 | 0 | 0 | 0 | 0 | 1 | -90 | 90 | 0.0060368 | 0.0015124 | -0.0060362 | -0.0015122
19 | 22 | 1.1079 | 0.70904 | 1.8604e-09 | 0 | 0 | 0 | 0 | 0 | 1 | -90 | 90 | -0.043794 | -0.010987 | 0.043817 | 0.011002
19 | 23 | 1.2834 | 0.82139 | 2.1552e-09 | 0 | 0 | 0 | 0 | 0 | 1 | -90 | 90 | 0.031031 | 0.0077892 | -0.031017 | -0.0077809
20 | 24 | 0.65546 | 0.4195 | 1.1007e-09 | 0 | 0 | 0 | 0 | 0 | 1 | -90 | 90 | 0.0036862 | 0.00092326 | -0.0036861 | -0.00092331
22 | 79 | 1.0682 | 0.68368 | 1.7939e-09 | 0 | 0 | 0 | 0 | 0 | 1 | -90 | 90 | -0.046356 | -0.011638 | 0.046381 | 0.011654
23 | 69 | 0.2212 | 0.14157 | 3.7145e-10 | 0 | 0 | 0 | 0 | 0 | 1 | -90 | 90 | 0.029989 | 0.0075231 | -0.029986 | -0.0075218
24 | 40 | 3.6195 | 2.3165 | 6.078e-09 | 0 | 0 | 0 | 0 | 0 | 1 | -90 | 90 | 0.0021464 | 0.00053741 | -0.0021462 | -0.00053789
79 | 78 | 0.21849 | 0.13984 | 3.6691e-10 | 0 | 0 | 0 | 0 | 0 | 1 | -90 | 90 | -0.047476 | -0.011928 | 0.047481 | 0.011932
69 | 68 | 0.57504 | 0.36802 | 9.6564e-10 | 0 | 0 | 0 | 0 | 0 | 1 | -90 | 90 | 0.026788 | 0.0067201 | -0.026783 | -0.0067174
71 | 76 | 0.90125 | 0.5768 | 1.5134e-09 | 0 | 0 | 0 | 0 | 0 | 1 | -90 | 90 | -0.0056875 | -0.0014251 | 0.0056878 | 0.0014252
71 | 73 | 0.85621 | 0.54797 | 1.4378e-09 | 0 | 0 | 0 | 0 | 0 | 1 | -90 | 90 | 0.0056875 | 0.0014251 | -0.0056872 | -0.0014251
76 | 77 | 0.23544 | 0.15068 | 3.9536e-10 | 0 | 0 | 0 | 0 | 0 | 1 | -90 | 90 | -0.0085702 | -0.0021476 | 0.0085704 | 0.0021476
73 | 74 | 1.7905 | 1.1459 | 3.0068e-09 | 0 | 0 | 0 | 0 | 0 | 1 | -90 | 90 | 0.0044677 | 0.0011194 | -0.0044673 | -0.0011195
89 | 90 | 0.77839 | 0.49817 | 1.3071e-09 | 0 | 0 | 0 | 0 | 0 | 1 | -90 | 90 | -0.0022815 | -0.0005718 | 0.0022815 | 0.0005717
90 | 91 | 13.3691 | 8.5562 | 2.245e-08 | 0 | 0 | 0 | 0 | 0 | 1 | -90 | 90 | -0.0042061 | -0.001054 | 0.0042087 | 0.0010535
91 | 92 | 11.0139 | 7.0489 | 1.8495e-08 | 0 | 0 | 0 | 0 | 0 | 1 | -90 | 90 | -0.0042087 | -0.0010535 | 0.0042108 | 0.0010531
78 | 39 | 0.49674 | 0.31791 | 8.3416e-10 | 0 | 0 | 0 | 0 | 0 | 1 | -90 | 90 | -0.048547 | -0.012199 | 0.04856 | 0.012207
68 | 53 | 0.26282 | 0.1682 | 4.4134e-10 | 0 | 0 | 0 | 0 | 0 | 1 | -90 | 90 | 0.025206 | 0.006322 | -0.025204 | -0.0063208
25 | 26 | 0.81356 | 0.52068 | 1.3662e-09 | 0 | 0 | 0 | 0 | 0 | 1 | -90 | 90 | -0.036449 | -0.0091511 | 0.036461 | 0.0091584
25 | 27 | 0.76597 | 0.49022 | 1.2863e-09 | 0 | 0 | 0 | 0 | 0 | 1 | -90 | 90 | 0.032939 | 0.0082712 | -0.03293 | -0.0082656
26 | 28 | 0.42084 | 0.26934 | 7.067e-10 | 0 | 0 | 0 | 0 | 0 | 1 | -90 | 90 | 0.064 | 0.016116 | -0.063981 | -0.016104
26 | 29 | 0.11531 | 0.0738 | 1.9364e-10 | 0 | 0 | 0 | 0 | 0 | 1 | -90 | 90 | -0.10046 | -0.025274 | 0.10047 | 0.025282
27 | 31 | 0.41551 | 0.26593 | 6.9776e-10 | 0 | 0 | 0 | 0 | 0 | 1 | -90 | 90 | 0.03293 | 0.0082656 | -0.032925 | -0.0082626
28 | 32 | 0.5528 | 0.35379 | 9.283e-10 | 0 | 0 | 0 | 0 | 0 | 1 | -90 | 90 | 0.062474 | 0.015726 | -0.062451 | -0.015712
29 | 33 | 0.60386 | 0.38647 | 1.014e-09 | 0 | 0 | 0 | 0 | 0 | 1 | -90 | 90 | 0.016515 | 0.0041414 | -0.016513 | -0.0041404
29 | 34 | 0.60671 | 0.38829 | 1.0188e-09 | 0 | 0 | 0 | 0 | 0 | 1 | -90 | 90 | -0.11699 | -0.029424 | 0.11708 | 0.029481
31 | 36 | 0.14077 | 0.090092 | 2.3639e-10 | 0 | 0 | 0 | 0 | 0 | 1 | -90 | 90 | 0.031203 | 0.0078312 | -0.031202 | -0.0078302
32 | 37 | 0.24923 | 0.15951 | 4.1852e-10 | 0 | 0 | 0 | 0 | 0 | 1 | -90 | 90 | 0.010398 | 0.0026059 | -0.010397 | -0.0026058
32 | 38 | 0.87643 | 0.56091 | 1.4718e-09 | 0 | 0 | 0 | 0 | 0 | 1 | -90 | 90 | 0.052053 | 0.013106 | -0.052027 | -0.01309
33 | 66 | 0.87017 | 0.55691 | 1.4612e-09 | 0 | 0 | 0 | 0 | 0 | 1 | -90 | 90 | 0.01339 | 0.0033577 | -0.013388 | -0.0033567
34 | 56 | 1.0683 | 0.68373 | 1.794e-09 | 0 | 0 | 0 | 0 | 0 | 1 | -90 | 90 | -0.11965 | -0.030125 | 0.11981 | 0.03023
30 | 35 | 0.40102 | 0.25665 | 6.7342e-10 | 0 | 0 | 0 | 0 | 0 | 1 | -90 | 90 | -0.0031627 | -0.00079265 | 0.0031628 | 0.00079262
35 | 37 | 0.71558 | 0.45797 | 1.2016e-09 | 0 | 0 | 0 | 0 | 0 | 1 | -90 | 90 | -0.0051659 | -0.0012946 | 0.0051661 | 0.0012947
38 | 39 | 1.2818 | 0.82035 | 2.1525e-09 | 0 | 0 | 0 | 0 | 0 | 1 | -90 | 90 | 0.050526 | 0.012713 | -0.050491 | -0.012691
66 | 80 | 3.2208 | 2.0613 | 5.4087e-09 | 0 | 0 | 0 | 0 | 0 | 1 | -90 | 90 | 0.010869 | 0.0027254 | -0.010865 | -0.0027233
56 | 58 | 0.73986 | 0.47351 | 1.2424e-09 | 0 | 0 | 0 | 0 | 0 | 1 | -90 | 90 | -0.12644 | -0.031891 | 0.12657 | 0.031972
56 | 54 | 0.84276 | 0.53937 | 1.4152e-09 | 0 | 0 | 0 | 0 | 0 | 1 | -90 | 90 | 0.0066298 | 0.0016614 | -0.0066294 | -0.0016613
80 | 77 | 1.8922 | 1.211 | 3.1775e-09 | 0 | 0 | 0 | 0 | 0 | 1 | -90 | 90 | 0.010865 | 0.0027233 | -0.010863 | -0.0027221
58 | 59 | 0.7599 | 0.48633 | 1.2761e-09 | 0 | 0 | 0 | 0 | 0 | 1 | -90 | 90 | -0.12865 | -0.032495 | 0.12879 | 0.03258
54 | 55 | 0.72231 | 0.46228 | 1.213e-09 | 0 | 0 | 0 | 0 | 0 | 1 | -90 | 90 | 0.003981 | 0.0009975 | -0.0039808 | -0.00099754
41 | 43 | 5.6621 | 3.6237 | 9.5082e-09 | 0 | 0 | 0 | 0 | 0 | 1 | -90 | 90 | -0.0027023 | -0.00067725 | 0.0027027 | 0.00067661
43 | 46 | 6.3992 | 4.0955 | 1.0746e-08 | 0 | 0 | 0 | 0 | 0 | 1 | -90 | 90 | -0.0032538 | -0.00081426 | 0.0032545 | 0.00081368
43 | 44 | 2.7784 | 1.7782 | 4.6656e-09 | 0 | 0 | 0 | 0 | 0 | 1 | -90 | 90 | 0.00055105 | 0.00013765 | -0.00055104 | -0.0001381
46 | 64 | 7.8481 | 5.0228 | 1.3179e-08 | 0 | 0 | 0 | 0 | 0 | 1 | -90 | 90 | -0.0040102 | -0.0010031 | 0.0040116 | 0.0010027
64 | 67 | 8.6443 | 5.5324 | 1.4516e-08 | 0 | 0 | 0 | 0 | 0 | 1 | -90 | 90 | 0.0042244 | 0.0010576 | -0.0042227 | -0.0010579
64 | 63 | 6.7238 | 4.3032 | 1.1291e-08 | 0 | 0 | 0 | 0 | 0 | 1 | -90 | 90 | -0.008988 | -0.0022487 | 0.0089939 | 0.0022513
67 | 47 | 2.5757 | 1.6485 | 4.3254e-09 | 0 | 0 | 0 | 0 | 0 | 1 | -90 | 90 | 0.0017082 | 0.00042773 | -0.0017082 | -0.0004281
63 | 62 | 0.21877 | 0.14001 | 3.6738e-10 | 0 | 0 | 0 | 0 | 0 | 1 | -90 | 90 | -0.0095148 | -0.0023819 | 0.009515 | 0.002382
87 | 94 | 6.3282 | 4.05 | 1.0627e-08 | 0 | 0 | 0 | 0 | 0 | 1 | -90 | 90 | 0.0028385 | 0.00071058 | -0.002838 | -0.00071127
87 | 84 | 9.1445 | 5.8525 | 1.5356e-08 | 0 | 0 | 0 | 0 | 0 | 1 | -90 | 90 | -0.0028385 | -0.00071058 | 0.0028393 | 0.00070958
84 | 85 | 12.7351 | 8.1505 | 2.1386e-08 | 0 | 0 | 0 | 0 | 0 | 1 | -90 | 90 | 0.0040033 | 0.001002 | -0.0040011 | -0.0010027
84 | 86 | 7.8184 | 5.0038 | 1.3129e-08 | 0 | 0 | 0 | 0 | 0 | 1 | -90 | 90 | -0.018014 | -0.0045123 | 0.018041 | 0.0045286
84 | 83 | 11.1491 | 7.1354 | 1.8722e-08 | 0 | 0 | 0 | 0 | 0 | 1 | -90 | 90 | 0.011171 | 0.0028008 | -0.011156 | -0.002793
50 | 62 | 0.71494 | 0.45756 | 1.2006e-09 | 0 | 0 | 0 | 0 | 0 | 1 | -90 | 90 | 0.010912 | 0.0027324 | -0.010911 | -0.0027319
53 | 70 | 1.2107 | 0.77485 | 2.0331e-09 | 0 | 0 | 0 | 0 | 0 | 1 | -90 | 90 | 0.0027417 | 0.00068698 | -0.0027416 | -0.00068711
55 | 57 | 0.9594 | 0.61402 | 1.6111e-09 | 0 | 0 | 0 | 0 | 0 | 1 | -90 | 90 | 0.001715 | 0.00042966 | -0.0017149 | -0.0004298
59 | 61 | 0.20702 | 0.13249 | 3.4763e-10 | 0 | 0 | 0 | 0 | 0 | 1 | -90 | 90 | 0.029483 | 0.0074482 | -0.029481 | -0.0074471
61 | 60 | 0.89484 | 0.5727 | 1.5027e-09 | 0 | 0 | 0 | 0 | 0 | 1 | -90 | 90 | 0.027418 | 0.0069299 | -0.027411 | -0.0069255
60 | 95 | 17.4325 | 11.1568 | 2.9274e-08 | 0 | 0 | 0 | 0 | 0 | 1 | -90 | 90 | 0.025674 | 0.0064904 | -0.025552 | -0.006415
95 | 86 | 3.4348 | 2.1982 | 5.7679e-09 | 0 | 0 | 0 | 0 | 0 | 1 | -90 | 90 | 0.018054 | 0.0045357 | -0.018041 | -0.0045285
82 | 83 | 1.0603 | 0.67858 | 1.7805e-09 | 0 | 0 | 0 | 0 | 0 | 1 | -90 | 90 | -0.011155 | -0.0027923 | 0.011156 | 0.002793
82 | 81 | 2.4721 | 1.5821 | 4.1513e-09 | 0 | 0 | 0 | 0 | 0 | 1 | -90 | 90 | 0.0084727 | 0.00212 | -0.0084708 | -0.0021192
81 | 93 | 16.9382 | 10.8404 | 2.8444e-08 | 0 | 0 | 0 | 0 | 0 | 1 | -90 | 90 | 0.0061391 | 0.0015348 | -0.0061322 | -0.0015332
85 | 88 | 0.95849 | 0.61344 | 1.6096e-09 | 0 | 0 | 0 | 0 | 0 | 1 | -90 | 90 | 0.0035205 | 0.00088221 | -0.0035204 | -0.00088229
92 | 93 | 16.1214 | 10.3177 | 2.7072e-08 | 0 | 0 | 0 | 0 | 0 | 1 | -90 | 90 | -0.0042108 | -0.0010531 | 0.0042139 | 0.0010524
74 | 75 | 0.89472 | 0.57262 | 1.5025e-09 | 0 | 0 | 0 | 0 | 0 | 1 | -90 | 90 | 0.0014748 | 0.00036948 | -0.0014748 | -0.00036961