## bus_data
BUS_I | BUS_TYPE | Pd | Qd | Gs | Bs | area | Vm | Va | baseKV | zone | Vmax | Vmin
1 | 1 | 0.0037211 | 0.0009326 | 0 | 0 | 1 | 0.99611 | -0.074774 | 0.4 | 1 | 1.1 | 0.9
2 | 1 | 0 | 0 | 0 | 0 | 1 | 0.99628 | -0.071481 | 0.4 | 1 | 1.1 | 0.9
3 | 1 | 0.003556 | 0.00089122 | 0 | 0 | 1 | 0.99641 | -0.068978 | 0.4 | 1 | 1.1 | 0.9
4 | 1 | 0.0016799 | 0.00042103 | 0 | 0 | 1 | 0.99626 | -0.071973 | 0.4 | 1 | 1.1 | 0.9
5 | 1 | 0.0084033 | 0.0021061 | 0 | 0 | 1 | 0.99648 | -0.067666 | 0.4 | 1 | 1.1 | 0.9
6 | 1 | 0.012144 | 0.0030435 | 0 | 0 | 1 | 0.99667 | -0.064053 | 0.4 | 1 | 1.1 | 0.9
7 | 1 | 0 | 0 | 0 | 0 | 1 | 0.997 | -0.057653 | 0.4 | 1 | 1.1 | 0.9
17 | 1 | 0 | 0 | 0 | 0 | 1 | 0.99748 | -0.048397 | 0.4 | 1 | 1.1 | 0.9
27 | 1 | 0.0076078 | 0.0019067 | 0 | 0 | 1 | 0.99787 | -0.040995 | 0.4 | 1 | 1.1 | 0.9
47 | 1 | 0.0078707 | 0.0019726 | 0 | 0 | 1 | 0.9974 | -0.050047 | 0.4 | 1 | 1.1 | 0.9
18 | 1 | 0 | 0 | 0 | 0 | 1 | 0.98892 | -0.21287 | 0.4 | 1 | 1.1 | 0.9
38 | 1 | 0.013629 | 0.0034159 | 0 | 0 | 1 | 0.98819 | -0.22697 | 0.4 | 1 | 1.1 | 0.9
40 | 1 | 0.0091662 | 0.0022973 | 0 | 0 | 1 | 0.98951 | -0.20128 | 0.4 | 1 | 1.1 | 0.9
8 | 1 | 0.0063165 | 0.0015831 | 0 | 0 | 1 | 0.97485 | -0.4862 | 0.4 | 1 | 1.1 | 0.9
9 | 1 | 0.003341 | 0.00083734 | 0 | 0 | 1 | 0.97482 | -0.48685 | 0.4 | 1 | 1.1 | 0.9
10 | 1 | 0 | 0 | 0 | 0 | 1 | 0.97506 | -0.48201 | 0.4 | 1 | 1.1 | 0.9
11 | 1 | 0.0094852 | 0.0023772 | 0 | 0 | 1 | 0.97399 | -0.50324 | 0.4 | 1 | 1.1 | 0.9
12 | 1 | 0 | 0 | 0 | 0 | 1 | 0.97558 | -0.47183 | 0.4 | 1 | 1.1 | 0.9
46 | 1 | 0.0042448 | 0.0010639 | 0 | 0 | 1 | 0.9739 | -0.50488 | 0.4 | 1 | 1.1 | 0.9
52 | 1 | 0 | 0 | 0 | 0 | 1 | 0.97569 | -0.46964 | 0.4 | 1 | 1.1 | 0.9
53 | 1 | 0.003517 | 0.00088144 | 0 | 0 | 1 | 0.97595 | -0.46459 | 0.4 | 1 | 1.1 | 0.9
13 | 1 | 0.0059116 | 0.0014816 | 0 | 0 | 1 | 0.99414 | -0.11208 | 0.4 | 1 | 1.1 | 0.9
14 | 1 | 0 | 0 | 0 | 0 | 1 | 0.99423 | -0.1103 | 0.4 | 1 | 1.1 | 0.9
15 | 1 | 0 | 0 | 0 | 0 | 1 | 0.99508 | -0.093866 | 0.4 | 1 | 1.1 | 0.9
16 | 1 | 0.033038 | 0.0082802 | 0 | 0 | 1 | 0.99344 | -0.12554 | 0.4 | 1 | 1.1 | 0.9
29 | 1 | 0 | 0 | 0 | 0 | 1 | 0.99583 | -0.079505 | 0.4 | 1 | 1.1 | 0.9
45 | 1 | 0.0060582 | 0.0015183 | 0 | 0 | 1 | 0.99445 | -0.10605 | 0.4 | 1 | 1.1 | 0.9
32 | 1 | 0.0064928 | 0.0016272 | 0 | 0 | 1 | 0.99485 | -0.098378 | 0.4 | 1 | 1.1 | 0.9
28 | 3 | 0 | 0 | 0 | 0 | 1 | 1 | 0 | 0.4 | 1 | 1.1 | 0.9
44 | 1 | 0.024849 | 0.0062277 | 0 | 0 | 1 | 0.9941 | -0.11274 | 0.4 | 1 | 1.1 | 0.9
26 | 1 | 0.042388 | 0.010624 | 0 | 0 | 1 | 0.99843 | -0.030178 | 0.4 | 1 | 1.1 | 0.9
36 | 1 | 0.028523 | 0.0071485 | 0 | 0 | 1 | 0.98639 | -0.26198 | 0.4 | 1 | 1.1 | 0.9
39 | 1 | 0.007986 | 0.0020015 | 0 | 0 | 1 | 0.99091 | -0.17434 | 0.4 | 1 | 1.1 | 0.9
43 | 1 | 0.052748 | 0.01322 | 0 | 0 | 1 | 0.98986 | -0.19486 | 0.4 | 1 | 1.1 | 0.9
42 | 1 | 0 | 0 | 0 | 0 | 1 | 0.99003 | -0.19141 | 0.4 | 1 | 1.1 | 0.9
20 | 1 | 0.029024 | 0.007274 | 0 | 0 | 1 | 0.98788 | -0.23235 | 0.4 | 1 | 1.1 | 0.9
21 | 1 | 0.012435 | 0.0031164 | 0 | 0 | 1 | 0.98698 | -0.24969 | 0.4 | 1 | 1.1 | 0.9
22 | 1 | 0.043455 | 0.010891 | 0 | 0 | 1 | 0.99171 | -0.15863 | 0.4 | 1 | 1.1 | 0.9
23 | 1 | 0.011945 | 0.0029937 | 0 | 0 | 1 | 0.98629 | -0.26301 | 0.4 | 1 | 1.1 | 0.9
24 | 1 | 0.010675 | 0.0026753 | 0 | 0 | 1 | 0.99357 | -0.1229 | 0.4 | 1 | 1.1 | 0.9
25 | 1 | 0.0031308 | 0.00078464 | 0 | 0 | 1 | 0.9862 | -0.26468 | 0.4 | 1 | 1.1 | 0.9
30 | 1 | 0.006867 | 0.001721 | 0 | 0 | 1 | 0.99395 | -0.11559 | 0.4 | 1 | 1.1 | 0.9
54 | 1 | 0.0022036 | 0.00055227 | 0 | 0 | 1 | 0.98544 | -0.27952 | 0.4 | 1 | 1.1 | 0.9
50 | 1 | 0.010216 | 0.0025604 | 0 | 0 | 1 | 0.97956 | -0.39384 | 0.4 | 1 | 1.1 | 0.9
31 | 1 | 0.030931 | 0.0077521 | 0 | 0 | 1 | 0.99481 | -0.099144 | 0.4 | 1 | 1.1 | 0.9
33 | 1 | 0 | 0 | 0 | 0 | 1 | 0.99347 | -0.12492 | 0.4 | 1 | 1.1 | 0.9
34 | 1 | 0.050114 | 0.01256 | 0 | 0 | 1 | 0.99088 | -0.17497 | 0.4 | 1 | 1.1 | 0.9
35 | 1 | 0.0092167 | 0.0023099 | 0 | 0 | 1 | 0.99231 | -0.14723 | 0.4 | 1 | 1.1 | 0.9
41 | 1 | 0.0085604 | 0.0021454 | 0 | 0 | 1 | 0.99133 | -0.16624 | 0.4 | 1 | 1.1 | 0.9
37 | 1 | 0.022537 | 0.0056482 | 0 | 0 | 1 | 0.98633 | -0.26307 | 0.4 | 1 | 1.1 | 0.9
49 | 1 | 0.014362 | 0.0035995 | 0 | 0 | 1 | 0.97806 | -0.42314 | 0.4 | 1 | 1.1 | 0.9
51 | 1 | 0.0091784 | 0.0023003 | 0 | 0 | 1 | 0.97933 | -0.39833 | 0.4 | 1 | 1.1 | 0.9

## generator_data
GEN_BUS | PG | QG | QMAX | QMIN | VG | MBASE | GEN_STATUS | PMAX | PMIN
28 | 0.58274 | 0.14806 | 10 | -10 | 1 | 100 | 1 | 10 | 0

## branch_data
F_BUS | T_BUS | BR_R | BR_X | BR_B | RATE_A | RATE_B | RATE_C | TAP | SHIFT | BR_STATUS | ANGMIN | ANGMAX | P_in | Q_in | P_out | Q_out
1 | 2 | 3.9359 | 2.519 | 6.6095e-09 | 0 | 0 | 0 | 0 | 0 | 1 | -90 | 90 | -0.0037211 | -0.0009326 | 0.0037217 | 0.00093232
2 | 3 | 2.0615 | 1.3193 | 3.4617e-09 | 0 | 0 | 0 | 0 | 0 | 1 | -90 | 90 | -0.0054017 | -0.0013532 | 0.0054023 | 0.0013532
2 | 4 | 1.304 | 0.83454 | 2.1897e-09 | 0 | 0 | 0 | 0 | 0 | 1 | -90 | 90 | 0.00168 | 0.00042084 | -0.0016799 | -0.00042103
3 | 5 | 0.65154 | 0.41699 | 1.0941e-09 | 0 | 0 | 0 | 0 | 0 | 1 | -90 | 90 | -0.0089583 | -0.0022444 | 0.0089589 | 0.0022447
5 | 6 | 0.92633 | 0.59285 | 1.5556e-09 | 0 | 0 | 0 | 0 | 0 | 1 | -90 | 90 | -0.017362 | -0.0043508 | 0.017365 | 0.0043525
6 | 7 | 0.96598 | 0.61823 | 1.6221e-09 | 0 | 0 | 0 | 0 | 0 | 1 | -90 | 90 | -0.029509 | -0.007396 | 0.029518 | 0.0074016
7 | 17 | 1.3983 | 0.89491 | 2.3481e-09 | 0 | 0 | 0 | 0 | 0 | 1 | -90 | 90 | -0.029518 | -0.0074016 | 0.029531 | 0.0074097
17 | 27 | 0.88341 | 0.56538 | 1.4835e-09 | 0 | 0 | 0 | 0 | 0 | 1 | -90 | 90 | -0.037402 | -0.0093825 | 0.037415 | 0.0093908
17 | 47 | 0.93506 | 0.59844 | 1.5702e-09 | 0 | 0 | 0 | 0 | 0 | 1 | -90 | 90 | 0.0078713 | 0.0019728 | -0.0078707 | -0.0019726
27 | 26 | 1.0738 | 0.68723 | 1.8032e-09 | 0 | 0 | 0 | 0 | 0 | 1 | -90 | 90 | -0.045023 | -0.011298 | 0.045046 | 0.011312
18 | 38 | 0.95451 | 0.61089 | 1.6029e-09 | 0 | 0 | 0 | 0 | 0 | 1 | -90 | 90 | 0.064819 | 0.016295 | -0.064775 | -0.016267
18 | 40 | 0.78614 | 0.50313 | 1.3201e-09 | 0 | 0 | 0 | 0 | 0 | 1 | -90 | 90 | -0.064819 | -0.016295 | 0.064855 | 0.016318
38 | 36 | 2.9965 | 1.9178 | 5.0319e-09 | 0 | 0 | 0 | 0 | 0 | 1 | -90 | 90 | 0.051146 | 0.012852 | -0.051061 | -0.012798
40 | 39 | 1.6027 | 1.0257 | 2.6914e-09 | 0 | 0 | 0 | 0 | 0 | 1 | -90 | 90 | -0.074021 | -0.018615 | 0.074116 | 0.018676
8 | 9 | 0.82894 | 0.53052 | 1.392e-09 | 0 | 0 | 0 | 0 | 0 | 1 | -90 | 90 | 0.003341 | 0.00083729 | -0.0033409 | -0.00083736
8 | 10 | 1.8459 | 1.1814 | 3.0998e-09 | 0 | 0 | 0 | 0 | 0 | 1 | -90 | 90 | -0.0096575 | -0.0024204 | 0.0096594 | 0.0024213
10 | 11 | 6.5792 | 4.2107 | 1.1048e-08 | 0 | 0 | 0 | 0 | 0 | 1 | -90 | 90 | 0.013744 | 0.003449 | -0.01373 | -0.0034411
10 | 12 | 1.8571 | 1.1886 | 3.1186e-09 | 0 | 0 | 0 | 0 | 0 | 1 | -90 | 90 | -0.023403 | -0.0058703 | 0.023415 | 0.0058773
11 | 46 | 1.6501 | 1.0561 | 2.771e-09 | 0 | 0 | 0 | 0 | 0 | 1 | -90 | 90 | 0.0042451 | 0.0010638 | -0.0042447 | -0.0010639
12 | 52 | 0.39914 | 0.25545 | 6.7026e-10 | 0 | 0 | 0 | 0 | 0 | 1 | -90 | 90 | -0.023415 | -0.0058773 | 0.023417 | 0.0058788
52 | 53 | 0.92053 | 0.58914 | 1.5458e-09 | 0 | 0 | 0 | 0 | 0 | 1 | -90 | 90 | -0.023417 | -0.0058788 | 0.023423 | 0.0058822
53 | 49 | 6.5904 | 4.2179 | 1.1067e-08 | 0 | 0 | 0 | 0 | 0 | 1 | -90 | 90 | -0.02694 | -0.0067636 | 0.026993 | 0.0067967
13 | 14 | 1.3378 | 0.85618 | 2.2465e-09 | 0 | 0 | 0 | 0 | 0 | 1 | -90 | 90 | -0.0059116 | -0.0014816 | 0.0059121 | 0.0014817
14 | 15 | 1.8709 | 1.1973 | 3.1417e-09 | 0 | 0 | 0 | 0 | 0 | 1 | -90 | 90 | -0.038974 | -0.0097769 | 0.039005 | 0.0097961
14 | 16 | 2.0431 | 1.3076 | 3.4308e-09 | 0 | 0 | 0 | 0 | 0 | 1 | -90 | 90 | 0.033062 | 0.0082952 | -0.033038 | -0.0082802
15 | 29 | 0.25486 | 0.16311 | 1.7119e-09 | 0 | 0 | 0 | 0 | 0 | 1 | -90 | 90 | -0.25195 | -0.063798 | 0.25212 | 0.063909
15 | 45 | 0.25583 | 0.16373 | 1.7184e-09 | 0 | 0 | 0 | 0 | 0 | 1 | -90 | 90 | 0.21295 | 0.054002 | -0.21282 | -0.053922
29 | 32 | 0.34933 | 0.22357 | 2.3465e-09 | 0 | 0 | 0 | 0 | 0 | 1 | -90 | 90 | 0.24116 | 0.060927 | -0.24094 | -0.060788
29 | 28 | 0.72398 | 0.46335 | 4.8631e-09 | 0 | 0 | 0 | 0 | 0 | 1 | -90 | 90 | -0.49328 | -0.12484 | 0.49517 | 0.12605
45 | 44 | 0.14439 | 0.09241 | 9.6988e-10 | 0 | 0 | 0 | 0 | 0 | 1 | -90 | 90 | 0.20676 | 0.052404 | -0.2067 | -0.052362
32 | 31 | 0.01456 | 0.0093185 | 9.7802e-11 | 0 | 0 | 0 | 0 | 0 | 1 | -90 | 90 | 0.23445 | 0.059161 | -0.23444 | -0.059155
28 | 26 | 1.5457 | 0.98922 | 2.5956e-09 | 0 | 0 | 0 | 0 | 0 | 1 | -90 | 90 | 0.087561 | 0.022016 | -0.087435 | -0.021936
44 | 30 | 0.069853 | 0.044706 | 4.6921e-10 | 0 | 0 | 0 | 0 | 0 | 1 | -90 | 90 | 0.18185 | 0.046134 | -0.18182 | -0.046118
36 | 37 | 0.21098 | 0.13503 | 3.5429e-10 | 0 | 0 | 0 | 0 | 0 | 1 | -90 | 90 | 0.022538 | 0.005649 | -0.022537 | -0.0056483
39 | 41 | 0.43609 | 0.2791 | 7.3231e-10 | 0 | 0 | 0 | 0 | 0 | 1 | -90 | 90 | -0.082102 | -0.020678 | 0.082134 | 0.020698
43 | 42 | 0.2871 | 0.18374 | 4.8212e-10 | 0 | 0 | 0 | 0 | 0 | 1 | -90 | 90 | -0.052748 | -0.01322 | 0.052756 | 0.013225
42 | 34 | 1.3706 | 0.87721 | 2.3017e-09 | 0 | 0 | 0 | 0 | 0 | 1 | -90 | 90 | -0.052756 | -0.013225 | 0.052798 | 0.013252
20 | 21 | 0.83813 | 0.5364 | 1.4074e-09 | 0 | 0 | 0 | 0 | 0 | 1 | -90 | 90 | 0.091034 | 0.023066 | -0.090958 | -0.023018
20 | 22 | 2.7111 | 1.7351 | 9.1055e-09 | 0 | 0 | 0 | 0 | 0 | 1 | -90 | 90 | -0.12006 | -0.03034 | 0.12048 | 0.030612
21 | 23 | 0.74573 | 0.47727 | 1.2523e-09 | 0 | 0 | 0 | 0 | 0 | 1 | -90 | 90 | 0.078523 | 0.019901 | -0.078473 | -0.019869
22 | 24 | 0.96896 | 0.62013 | 3.2543e-09 | 0 | 0 | 0 | 0 | 0 | 1 | -90 | 90 | -0.16394 | -0.041502 | 0.16422 | 0.041682
23 | 25 | 0.11024 | 0.070554 | 1.8512e-10 | 0 | 0 | 0 | 0 | 0 | 1 | -90 | 90 | 0.066528 | 0.016876 | -0.066523 | -0.016872
24 | 30 | 0.18638 | 0.11928 | 1.2519e-09 | 0 | 0 | 0 | 0 | 0 | 1 | -90 | 90 | -0.17489 | -0.044358 | 0.17496 | 0.044397
25 | 54 | 1.0282 | 0.65804 | 1.7266e-09 | 0 | 0 | 0 | 0 | 0 | 1 | -90 | 90 | 0.063392 | 0.016088 | -0.063347 | -0.016059
54 | 50 | 8.1527 | 5.2177 | 1.3691e-08 | 0 | 0 | 0 | 0 | 0 | 1 | -90 | 90 | 0.061143 | 0.015507 | -0.060809 | -0.015294
50 | 51 | 2.1053 | 1.3474 | 3.5354e-09 | 0 | 0 | 0 | 0 | 0 | 1 | -90 | 90 | 0.0091803 | 0.0023013 | -0.0091783 | -0.0023004
50 | 49 | 3.0487 | 1.9512 | 5.1196e-09 | 0 | 0 | 0 | 0 | 0 | 1 | -90 | 90 | 0.041413 | 0.010433 | -0.041355 | -0.010396
31 | 33 | 0.56384 | 0.36086 | 1.8937e-09 | 0 | 0 | 0 | 0 | 0 | 1 | -90 | 90 | 0.20351 | 0.051403 | -0.20326 | -0.051243
33 | 34 | 2.1471 | 1.3742 | 3.6056e-09 | 0 | 0 | 0 | 0 | 0 | 1 | -90 | 90 | 0.10316 | 0.025969 | -0.10291 | -0.025811
33 | 35 | 0.98966 | 0.63338 | 1.6619e-09 | 0 | 0 | 0 | 0 | 0 | 1 | -90 | 90 | 0.1001 | 0.025274 | -0.099994 | -0.025206
35 | 41 | 0.92712 | 0.59336 | 1.5569e-09 | 0 | 0 | 0 | 0 | 0 | 1 | -90 | 90 | 0.090777 | 0.022896 | -0.090695 | -0.022843