## bus_data
BUS_I | BUS_TYPE | Pd | Qd | Gs | Bs | area | Vm | Va | baseKV | zone | Vmax | Vmin
1 | 1 | 0.06311 | 0.015817 | 0 | 0 | 1 | 0.97406 | -0.4993 | 0.4 | 1 | 1.1 | 0.9
2 | 1 | 0 | 0 | 0 | 0 | 1 | 0.97331 | -0.51405 | 0.4 | 1 | 1.1 | 0.9
3 | 1 | 0 | 0 | 0 | 0 | 1 | 0.97649 | -0.45138 | 0.4 | 1 | 1.1 | 0.9
4 | 1 | 0.019216 | 0.0048159 | 0 | 0 | 1 | 0.97167 | -0.54649 | 0.4 | 1 | 1.1 | 0.9
5 | 1 | 0.032588 | 0.0081674 | 0 | 0 | 1 | 0.97674 | -0.44661 | 0.4 | 1 | 1.1 | 0.9
17 | 1 | 0.012046 | 0.0030189 | 0 | 0 | 1 | 0.97138 | -0.55208 | 0.4 | 1 | 1.1 | 0.9
20 | 1 | 0 | 0 | 0 | 0 | 1 | 0.98491 | -0.28772 | 0.4 | 1 | 1.1 | 0.9
16 | 1 | 0.0060966 | 0.001528 | 0 | 0 | 1 | 0.97129 | -0.55389 | 0.4 | 1 | 1.1 | 0.9
21 | 1 | 0.0084606 | 0.0021204 | 0 | 0 | 1 | 0.99097 | -0.17161 | 0.4 | 1 | 1.1 | 0.9
6 | 1 | 0.046829 | 0.011737 | 0 | 0 | 1 | 0.99875 | -0.023774 | 0.4 | 1 | 1.1 | 0.9
7 | 1 | 0.0068395 | 0.0017141 | 0 | 0 | 1 | 0.99686 | -0.059585 | 0.4 | 1 | 1.1 | 0.9
8 | 3 | 0.056033 | 0.014043 | 0 | 0 | 1 | 1 | 0 | 0.4 | 1 | 1.1 | 0.9
9 | 1 | 0 | 0 | 0 | 0 | 1 | 0.99482 | -0.098372 | 0.4 | 1 | 1.1 | 0.9
15 | 1 | 0 | 0 | 0 | 0 | 1 | 0.99443 | -0.10569 | 0.4 | 1 | 1.1 | 0.9
11 | 1 | 0 | 0 | 0 | 0 | 1 | 0.99352 | -0.12338 | 0.4 | 1 | 1.1 | 0.9
25 | 1 | 0 | 0 | 0 | 0 | 1 | 0.99386 | -0.11654 | 0.4 | 1 | 1.1 | 0.9
23 | 1 | 0.0051933 | 0.0013016 | 0 | 0 | 1 | 0.9942 | -0.11015 | 0.4 | 1 | 1.1 | 0.9
13 | 1 | 0.0037857 | 0.00094879 | 0 | 0 | 1 | 0.99333 | -0.12707 | 0.4 | 1 | 1.1 | 0.9
10 | 1 | 0.025975 | 0.0065099 | 0 | 0 | 1 | 0.99329 | -0.12789 | 0.4 | 1 | 1.1 | 0.9
12 | 1 | 0 | 0 | 0 | 0 | 1 | 0.99313 | -0.13091 | 0.4 | 1 | 1.1 | 0.9
14 | 1 | 0.01199 | 0.0030049 | 0 | 0 | 1 | 0.99312 | -0.13111 | 0.4 | 1 | 1.1 | 0.9
29 | 1 | 0.011778 | 0.0029519 | 0 | 0 | 1 | 0.99325 | -0.12858 | 0.4 | 1 | 1.1 | 0.9
30 | 1 | 0.031431 | 0.0078774 | 0 | 0 | 1 | 0.99308 | -0.1316 | 0.4 | 1 | 1.1 | 0.9
27 | 1 | 0 | 0 | 0 | 0 | 1 | 0.9931 | -0.13095 | 0.4 | 1 | 1.1 | 0.9
24 | 1 | 0.0075312 | 0.0018875 | 0 | 0 | 1 | 0.99419 | -0.11038 | 0.4 | 1 | 1.1 | 0.9
28 | 1 | 0.0096026 | 0.0024066 | 0 | 0 | 1 | 0.99121 | -0.16703 | 0.4 | 1 | 1.1 | 0.9
26 | 1 | 0.0043806 | 0.0010979 | 0 | 0 | 1 | 0.99304 | -0.13227 | 0.4 | 1 | 1.1 | 0.9

## generator_data
GEN_BUS | PG | QG | QMAX | QMIN | VG | MBASE | GEN_STATUS | PMAX | PMIN
8 | 0.36699 | 0.093566 | 10 | -10 | 1 | 100 | 1 | 10 | 0

## branch_data
F_BUS | T_BUS | BR_R | BR_X | BR_B | RATE_A | RATE_B | RATE_C | TAP | SHIFT | BR_STATUS | ANGMIN | ANGMAX | P_in | Q_in | P_out | Q_out
1 | 2 | 1.6774 | 1.0735 | 2.8168e-09 | 0 | 0 | 0 | 0 | 0 | 1 | -90 | 90 | 0.037448 | 0.0094189 | -0.037421 | -0.0094023
1 | 3 | 2.0336 | 1.3015 | 3.415e-09 | 0 | 0 | 0 | 0 | 0 | 1 | -90 | 90 | -0.10056 | -0.025236 | 0.10079 | 0.025383
2 | 4 | 3.6806 | 2.3556 | 6.1807e-09 | 0 | 0 | 0 | 0 | 0 | 1 | -90 | 90 | 0.037421 | 0.0094023 | -0.037363 | -0.0093658
3 | 5 | 0.20298 | 0.12991 | 3.4086e-10 | 0 | 0 | 0 | 0 | 0 | 1 | -90 | 90 | -0.10079 | -0.025383 | 0.10081 | 0.025398
4 | 17 | 1.305 | 0.83519 | 2.1914e-09 | 0 | 0 | 0 | 0 | 0 | 1 | -90 | 90 | 0.018148 | 0.0045499 | -0.018143 | -0.004547
5 | 20 | 5.1489 | 3.2953 | 8.6464e-09 | 0 | 0 | 0 | 0 | 0 | 1 | -90 | 90 | -0.1334 | -0.033565 | 0.13442 | 0.034218
17 | 16 | 1.2494 | 0.79962 | 2.0981e-09 | 0 | 0 | 0 | 0 | 0 | 1 | -90 | 90 | 0.0060972 | 0.0015281 | -0.0060966 | -0.001528
20 | 21 | 3.8175 | 2.4432 | 6.4107e-09 | 0 | 0 | 0 | 0 | 0 | 1 | -90 | 90 | -0.13442 | -0.034218 | 0.13518 | 0.034702
21 | 28 | 0.14229 | 0.091068 | 4.779e-10 | 0 | 0 | 0 | 0 | 0 | 1 | -90 | 90 | -0.14364 | -0.036822 | 0.14367 | 0.036842
6 | 7 | 0.61458 | 0.39333 | 3.0961e-09 | 0 | 0 | 0 | 0 | 0 | 1 | -90 | 90 | 0.26377 | 0.067557 | -0.26331 | -0.067265
6 | 8 | 0.34682 | 0.22197 | 1.7472e-09 | 0 | 0 | 0 | 0 | 0 | 1 | -90 | 90 | -0.3106 | -0.079294 | 0.31095 | 0.079522
7 | 9 | 0.68093 | 0.43579 | 3.4304e-09 | 0 | 0 | 0 | 0 | 0 | 1 | -90 | 90 | 0.25647 | 0.065551 | -0.25599 | -0.065244
9 | 15 | 0.1626 | 0.10407 | 8.1917e-10 | 0 | 0 | 0 | 0 | 0 | 1 | -90 | 90 | 0.20238 | 0.05178 | -0.20231 | -0.051734
9 | 11 | 2.0694 | 1.3244 | 3.475e-09 | 0 | 0 | 0 | 0 | 0 | 1 | -90 | 90 | 0.053606 | 0.013464 | -0.053542 | -0.013424
15 | 25 | 0.25708 | 0.16453 | 1.2951e-09 | 0 | 0 | 0 | 0 | 0 | 1 | -90 | 90 | 0.18959 | 0.048544 | -0.18949 | -0.04848
15 | 23 | 1.5518 | 0.99317 | 2.6059e-09 | 0 | 0 | 0 | 0 | 0 | 1 | -90 | 90 | 0.012727 | 0.0031906 | -0.012725 | -0.0031891
11 | 13 | 1.0507 | 0.67243 | 1.7644e-09 | 0 | 0 | 0 | 0 | 0 | 1 | -90 | 90 | 0.015568 | 0.0039028 | -0.015565 | -0.0039012
11 | 10 | 0.52546 | 0.33629 | 8.8238e-10 | 0 | 0 | 0 | 0 | 0 | 1 | -90 | 90 | 0.037974 | 0.0095209 | -0.037966 | -0.0095157
25 | 30 | 2.119 | 1.3561 | 3.5583e-09 | 0 | 0 | 0 | 0 | 0 | 1 | -90 | 90 | 0.031454 | 0.0078915 | -0.031431 | -0.0078774
25 | 27 | 0.40977 | 0.26225 | 2.0643e-09 | 0 | 0 | 0 | 0 | 0 | 1 | -90 | 90 | 0.15803 | 0.040589 | -0.15792 | -0.040518
23 | 24 | 0.13459 | 0.08614 | 2.2602e-10 | 0 | 0 | 0 | 0 | 0 | 1 | -90 | 90 | 0.0075313 | 0.0018875 | -0.0075312 | -0.0018875
13 | 29 | 0.56668 | 0.36268 | 9.5161e-10 | 0 | 0 | 0 | 0 | 0 | 1 | -90 | 90 | 0.011779 | 0.0029524 | -0.011778 | -0.0029519
10 | 12 | 1.1156 | 0.71401 | 1.8735e-09 | 0 | 0 | 0 | 0 | 0 | 1 | -90 | 90 | 0.011991 | 0.0030059 | -0.01199 | -0.0030049
12 | 14 | 0.075094 | 0.04806 | 1.261e-10 | 0 | 0 | 0 | 0 | 0 | 1 | -90 | 90 | 0.01199 | 0.0030049 | -0.01199 | -0.0030049
27 | 28 | 1.0537 | 0.67434 | 5.3081e-09 | 0 | 0 | 0 | 0 | 0 | 1 | -90 | 90 | 0.15354 | 0.03942 | -0.15327 | -0.039249
27 | 26 | 1.3395 | 0.85728 | 2.2494e-09 | 0 | 0 | 0 | 0 | 0 | 1 | -90 | 90 | 0.0043809 | 0.0010978 | -0.0043806 | -0.0010979