## bus_data
BUS_I | BUS_TYPE | Pd | Qd | Gs | Bs | area | Vm | Va | baseKV | zone | Vmax | Vmin
1 | 1 | 0.022308 | 0.0055908 | 0 | 0 | 1 | 0.98597 | -0.26749 | 0.4 | 1 | 1.1 | 0.9
2 | 1 | 0.022804 | 0.0057151 | 0 | 0 | 1 | 0.9872 | -0.24369 | 0.4 | 1 | 1.1 | 0.9
3 | 1 | 0 | 0 | 0 | 0 | 1 | 0.98515 | -0.28332 | 0.4 | 1 | 1.1 | 0.9
4 | 1 | 0.015699 | 0.0039346 | 0 | 0 | 1 | 0.98782 | -0.23186 | 0.4 | 1 | 1.1 | 0.9
6 | 1 | 0 | 0 | 0 | 0 | 1 | 0.98258 | -0.33311 | 0.4 | 1 | 1.1 | 0.9
7 | 1 | 0 | 0 | 0 | 0 | 1 | 0.98894 | -0.21026 | 0.4 | 1 | 1.1 | 0.9
18 | 1 | 0.0028884 | 0.0007239 | 0 | 0 | 1 | 0.98238 | -0.33701 | 0.4 | 1 | 1.1 | 0.9
19 | 1 | 0 | 0 | 0 | 0 | 1 | 0.98064 | -0.37082 | 0.4 | 1 | 1.1 | 0.9
16 | 1 | 0.0035497 | 0.00088965 | 0 | 0 | 1 | 0.98237 | -0.33723 | 0.4 | 1 | 1.1 | 0.9
8 | 1 | 0.0047283 | 0.001185 | 0 | 0 | 1 | 0.9888 | -0.21294 | 0.4 | 1 | 1.1 | 0.9
9 | 1 | 0 | 0 | 0 | 0 | 1 | 0.9911 | -0.16884 | 0.4 | 1 | 1.1 | 0.9
10 | 1 | 0.0090438 | 0.0022666 | 0 | 0 | 1 | 0.98855 | -0.21774 | 0.4 | 1 | 1.1 | 0.9
20 | 1 | 0.007268 | 0.0018215 | 0 | 0 | 1 | 0.98228 | -0.33895 | 0.4 | 1 | 1.1 | 0.9
29 | 1 | 0.0051593 | 0.001293 | 0 | 0 | 1 | 0.97987 | -0.38579 | 0.4 | 1 | 1.1 | 0.9
17 | 1 | 0.0025062 | 0.00062811 | 0 | 0 | 1 | 0.98207 | -0.34302 | 0.4 | 1 | 1.1 | 0.9
51 | 1 | 0.0038666 | 0.00096906 | 0 | 0 | 1 | 0.98988 | -0.19214 | 0.4 | 1 | 1.1 | 0.9
44 | 1 | 0.0045682 | 0.0011449 | 0 | 0 | 1 | 0.99181 | -0.15514 | 0.4 | 1 | 1.1 | 0.9
54 | 1 | 0.0057932 | 0.0014519 | 0 | 0 | 1 | 0.98849 | -0.21888 | 0.4 | 1 | 1.1 | 0.9
31 | 1 | 0 | 0 | 0 | 0 | 1 | 0.99316 | -0.12937 | 0.4 | 1 | 1.1 | 0.9
11 | 1 | 0.0039478 | 0.0009894 | 0 | 0 | 1 | 0.9816 | -0.35237 | 0.4 | 1 | 1.1 | 0.9
12 | 1 | 0.0027607 | 0.00069189 | 0 | 0 | 1 | 0.9816 | -0.35223 | 0.4 | 1 | 1.1 | 0.9
13 | 1 | 0.0027395 | 0.00068659 | 0 | 0 | 1 | 0.9817 | -0.35031 | 0.4 | 1 | 1.1 | 0.9
14 | 1 | 0.0031015 | 0.00077731 | 0 | 0 | 1 | 0.98176 | -0.34919 | 0.4 | 1 | 1.1 | 0.9
15 | 1 | 0 | 0 | 0 | 0 | 1 | 0.98191 | -0.34622 | 0.4 | 1 | 1.1 | 0.9
43 | 1 | 0.0041251 | 0.0010339 | 0 | 0 | 1 | 0.99577 | -0.079752 | 0.4 | 1 | 1.1 | 0.9
28 | 1 | 0 | 0 | 0 | 0 | 1 | 0.97954 | -0.39242 | 0.4 | 1 | 1.1 | 0.9
21 | 1 | 0.0034483 | 0.00086424 | 0 | 0 | 1 | 0.97804 | -0.42167 | 0.4 | 1 | 1.1 | 0.9
22 | 1 | 0 | 0 | 0 | 0 | 1 | 0.97793 | -0.42384 | 0.4 | 1 | 1.1 | 0.9
23 | 1 | 0 | 0 | 0 | 0 | 1 | 0.97853 | -0.41216 | 0.4 | 1 | 1.1 | 0.9
24 | 1 | 0.0056022 | 0.001404 | 0 | 0 | 1 | 0.97591 | -0.46349 | 0.4 | 1 | 1.1 | 0.9
25 | 1 | 0.0053171 | 0.0013326 | 0 | 0 | 1 | 0.97734 | -0.4355 | 0.4 | 1 | 1.1 | 0.9
26 | 1 | 0.00478 | 0.001198 | 0 | 0 | 1 | 0.97901 | -0.40273 | 0.4 | 1 | 1.1 | 0.9
27 | 1 | 0.0042736 | 0.0010711 | 0 | 0 | 1 | 0.9782 | -0.41863 | 0.4 | 1 | 1.1 | 0.9
32 | 1 | 0.02914 | 0.0073031 | 0 | 0 | 1 | 0.97395 | -0.50193 | 0.4 | 1 | 1.1 | 0.9
36 | 1 | 0.0087055 | 0.0021818 | 0 | 0 | 1 | 0.97713 | -0.43952 | 0.4 | 1 | 1.1 | 0.9
38 | 1 | 0.012009 | 0.0030096 | 0 | 0 | 1 | 0.97798 | -0.42285 | 0.4 | 1 | 1.1 | 0.9
33 | 1 | 0.035311 | 0.0088497 | 0 | 0 | 1 | 0.97337 | -0.51349 | 0.4 | 1 | 1.1 | 0.9
34 | 1 | 0 | 0 | 0 | 0 | 1 | 0.97353 | -0.51033 | 0.4 | 1 | 1.1 | 0.9
30 | 1 | 0.01325 | 0.0033207 | 0 | 0 | 1 | 0.9792 | -0.399 | 0.4 | 1 | 1.1 | 0.9
37 | 1 | 0.0039582 | 0.00099202 | 0 | 0 | 1 | 0.97795 | -0.42339 | 0.4 | 1 | 1.1 | 0.9
42 | 1 | 0.0068169 | 0.0017085 | 0 | 0 | 1 | 0.99666 | -0.062927 | 0.4 | 1 | 1.1 | 0.9
35 | 1 | 0.024768 | 0.0062076 | 0 | 0 | 1 | 0.9731 | -0.51881 | 0.4 | 1 | 1.1 | 0.9
39 | 1 | 0.0040616 | 0.0010179 | 0 | 0 | 1 | 0.99989 | -0.0021772 | 0.4 | 1 | 1.1 | 0.9
40 | 3 | 0.0074354 | 0.0018635 | 0 | 0 | 1 | 1 | 0 | 0.4 | 1 | 1.1 | 0.9
48 | 1 | 0.04765 | 0.011942 | 0 | 0 | 1 | 0.97695 | -0.44326 | 0.4 | 1 | 1.1 | 0.9
50 | 1 | 0.0075188 | 0.0018844 | 0 | 0 | 1 | 0.97652 | -0.45182 | 0.4 | 1 | 1.1 | 0.9
46 | 1 | 0.059106 | 0.014813 | 0 | 0 | 1 | 0.97735 | -0.4355 | 0.4 | 1 | 1.1 | 0.9
41 | 1 | 0.0035434 | 0.00088805 | 0 | 0 | 1 | 0.99956 | -0.008307 | 0.4 | 1 | 1.1 | 0.9
45 | 1 | 0.067308 | 0.016869 | 0 | 0 | 1 | 0.97764 | -0.42971 | 0.4 | 1 | 1.1 | 0.9
47 | 1 | 0.0085122 | 0.0021333 | 0 | 0 | 1 | 0.98149 | -0.35431 | 0.4 | 1 | 1.1 | 0.9
49 | 1 | 0.0053039 | 0.0013293 | 0 | 0 | 1 | 0.9831 | -0.32306 | 0.4 | 1 | 1.1 | 0.9
52 | 1 | 0.0054357 | 0.0013623 | 0 | 0 | 1 | 0.98433 | -0.29914 | 0.4 | 1 | 1.1 | 0.9
53 | 1 | 0 | 0 | 0 | 0 | 1 | 0.98708 | -0.24592 | 0.4 | 1 | 1.1 | 0.9

## generator_data
GEN_BUS | PG | QG | QMAX | QMIN | VG | MBASE | GEN_STATUS | PMAX | PMIN
40 | 0.50939 | 0.13126 | 10 | -10 | 1 | 100 | 1 | 10 | 0

## branch_data
F_BUS | T_BUS | BR_R | BR_X | BR_B | RATE_A | RATE_B | RATE_C | TAP | SHIFT | BR_STATUS | ANGMIN | ANGMAX | P_in | Q_in | P_out | Q_out
1 | 2 | 0.50205 | 0.32131 | 3.3723e-09 | 0 | 0 | 0 | 0 | 0 | 1 | -90 | 90 | -0.20843 | -0.052867 | 0.20867 | 0.053019
1 | 3 | 0.37354 | 0.23907 | 2.5091e-09 | 0 | 0 | 0 | 0 | 0 | 1 | -90 | 90 | 0.18613 | 0.047276 | -0.18598 | -0.047186
2 | 4 | 0.22521 | 0.14413 | 1.5128e-09 | 0 | 0 | 0 | 0 | 0 | 1 | -90 | 90 | -0.23148 | -0.058735 | 0.23161 | 0.058819
3 | 6 | 1.1708 | 0.74931 | 7.8643e-09 | 0 | 0 | 0 | 0 | 0 | 1 | -90 | 90 | 0.18598 | 0.047186 | -0.18554 | -0.046902
4 | 7 | 0.38559 | 0.24678 | 2.59e-09 | 0 | 0 | 0 | 0 | 0 | 1 | -90 | 90 | -0.24731 | -0.062753 | 0.24756 | 0.062918
6 | 18 | 1.6617 | 1.0635 | 2.7905e-09 | 0 | 0 | 0 | 0 | 0 | 1 | -90 | 90 | 0.010159 | 0.0025466 | -0.010157 | -0.0025457
6 | 19 | 1.046 | 0.66945 | 7.0262e-09 | 0 | 0 | 0 | 0 | 0 | 1 | -90 | 90 | 0.15676 | 0.039686 | -0.15648 | -0.039505
6 | 16 | 0.95924 | 0.61391 | 1.6108e-09 | 0 | 0 | 0 | 0 | 0 | 1 | -90 | 90 | 0.018618 | 0.00467 | -0.018614 | -0.0046678
7 | 8 | 0.85373 | 0.54639 | 1.4336e-09 | 0 | 0 | 0 | 0 | 0 | 1 | -90 | 90 | 0.013776 | 0.0034535 | -0.013774 | -0.0034526
7 | 9 | 0.70217 | 0.44939 | 4.7165e-09 | 0 | 0 | 0 | 0 | 0 | 1 | -90 | 90 | -0.26134 | -0.066371 | 0.26186 | 0.066705
18 | 20 | 1.1586 | 0.7415 | 1.9456e-09 | 0 | 0 | 0 | 0 | 0 | 1 | -90 | 90 | 0.0072687 | 0.0018218 | -0.007268 | -0.0018215
19 | 29 | 0.41381 | 0.26484 | 2.7796e-09 | 0 | 0 | 0 | 0 | 0 | 1 | -90 | 90 | 0.15648 | 0.039505 | -0.15637 | -0.039433
16 | 17 | 1.6618 | 1.0635 | 2.7906e-09 | 0 | 0 | 0 | 0 | 0 | 1 | -90 | 90 | 0.015065 | 0.0037781 | -0.01506 | -0.0037757
8 | 10 | 2.3285 | 1.4902 | 3.9102e-09 | 0 | 0 | 0 | 0 | 0 | 1 | -90 | 90 | 0.0090459 | 0.0022675 | -0.0090438 | -0.0022666
9 | 51 | 0.48666 | 0.31146 | 3.269e-09 | 0 | 0 | 0 | 0 | 0 | 1 | -90 | 90 | 0.21301 | 0.054358 | -0.21277 | -0.054205
9 | 44 | 0.12858 | 0.082294 | 8.6371e-10 | 0 | 0 | 0 | 0 | 0 | 1 | -90 | 90 | -0.47487 | -0.12106 | 0.47518 | 0.12126
29 | 28 | 0.18953 | 0.1213 | 1.2731e-09 | 0 | 0 | 0 | 0 | 0 | 1 | -90 | 90 | 0.15121 | 0.03814 | -0.15116 | -0.03811
17 | 15 | 1.1031 | 0.70596 | 1.8523e-09 | 0 | 0 | 0 | 0 | 0 | 1 | -90 | 90 | 0.012554 | 0.0031476 | -0.012552 | -0.0031466
51 | 54 | 0.56758 | 0.36325 | 3.8125e-09 | 0 | 0 | 0 | 0 | 0 | 1 | -90 | 90 | 0.2089 | 0.053236 | -0.20863 | -0.053064
44 | 31 | 0.23999 | 0.1536 | 1.6121e-09 | 0 | 0 | 0 | 0 | 0 | 1 | -90 | 90 | -0.47975 | -0.12241 | 0.48035 | 0.12279
54 | 53 | 0.58871 | 0.37677 | 3.9544e-09 | 0 | 0 | 0 | 0 | 0 | 1 | -90 | 90 | 0.20284 | 0.051612 | -0.20257 | -0.051444
31 | 43 | 0.46383 | 0.29685 | 3.1156e-09 | 0 | 0 | 0 | 0 | 0 | 1 | -90 | 90 | -0.48035 | -0.12279 | 0.4815 | 0.12353
11 | 12 | 0.14738 | 0.094326 | 2.475e-10 | 0 | 0 | 0 | 0 | 0 | 1 | -90 | 90 | -0.0039478 | -0.0009894 | 0.0039478 | 0.0009894
12 | 13 | 1.2342 | 0.78986 | 2.0725e-09 | 0 | 0 | 0 | 0 | 0 | 1 | -90 | 90 | -0.0067085 | -0.0016813 | 0.0067091 | 0.0016815
13 | 14 | 0.51618 | 0.33035 | 8.668e-10 | 0 | 0 | 0 | 0 | 0 | 1 | -90 | 90 | -0.0094486 | -0.0023681 | 0.0094491 | 0.0023683
14 | 15 | 1.0208 | 0.65331 | 1.7142e-09 | 0 | 0 | 0 | 0 | 0 | 1 | -90 | 90 | -0.012551 | -0.0031456 | 0.012552 | 0.0031466
43 | 42 | 0.15649 | 0.10015 | 1.0512e-09 | 0 | 0 | 0 | 0 | 0 | 1 | -90 | 90 | -0.48563 | -0.12456 | 0.48603 | 0.12482
28 | 30 | 2.1334 | 1.3654 | 3.5825e-09 | 0 | 0 | 0 | 0 | 0 | 1 | -90 | 90 | 0.013254 | 0.0033231 | -0.01325 | -0.0033207
28 | 26 | 0.32264 | 0.20649 | 2.1672e-09 | 0 | 0 | 0 | 0 | 0 | 1 | -90 | 90 | 0.13791 | 0.034787 | -0.13784 | -0.034743
21 | 22 | 0.085554 | 0.054754 | 5.7467e-10 | 0 | 0 | 0 | 0 | 0 | 1 | -90 | 90 | 0.10925 | 0.027532 | -0.10924 | -0.027525
21 | 23 | 0.36312 | 0.2324 | 2.4391e-09 | 0 | 0 | 0 | 0 | 0 | 1 | -90 | 90 | -0.1127 | -0.028396 | 0.11275 | 0.028429
22 | 24 | 1.7885 | 1.1446 | 1.2013e-08 | 0 | 0 | 0 | 0 | 0 | 1 | -90 | 90 | 0.095205 | 0.024005 | -0.095024 | -0.023891
22 | 25 | 3.5623 | 2.2798 | 5.982e-09 | 0 | 0 | 0 | 0 | 0 | 1 | -90 | 90 | 0.014032 | 0.0035196 | -0.014024 | -0.0035151
23 | 26 | 0.30553 | 0.19554 | 2.0522e-09 | 0 | 0 | 0 | 0 | 0 | 1 | -90 | 90 | -0.133 | -0.033507 | 0.13306 | 0.033545
23 | 27 | 1.371 | 0.87742 | 2.3022e-09 | 0 | 0 | 0 | 0 | 0 | 1 | -90 | 90 | 0.02025 | 0.0050784 | -0.020244 | -0.0050746
24 | 32 | 1.8357 | 1.1749 | 1.2331e-08 | 0 | 0 | 0 | 0 | 0 | 1 | -90 | 90 | 0.089422 | 0.022487 | -0.089258 | -0.022383
25 | 36 | 1.9747 | 1.2638 | 3.316e-09 | 0 | 0 | 0 | 0 | 0 | 1 | -90 | 90 | 0.0087072 | 0.0021826 | -0.0087055 | -0.0021818
27 | 38 | 1.1349 | 0.72635 | 1.9059e-09 | 0 | 0 | 0 | 0 | 0 | 1 | -90 | 90 | 0.01597 | 0.0040035 | -0.015967 | -0.0040016
32 | 33 | 1.3914 | 0.89051 | 4.6732e-09 | 0 | 0 | 0 | 0 | 0 | 1 | -90 | 90 | 0.03533 | 0.0088617 | -0.035311 | -0.0088497
32 | 34 | 1.4415 | 0.92256 | 9.6827e-09 | 0 | 0 | 0 | 0 | 0 | 1 | -90 | 90 | 0.024788 | 0.0062185 | -0.024778 | -0.006213
38 | 37 | 0.5864 | 0.3753 | 9.8473e-10 | 0 | 0 | 0 | 0 | 0 | 1 | -90 | 90 | 0.0039583 | 0.00099199 | -0.0039582 | -0.00099202
34 | 35 | 1.4524 | 0.92954 | 9.756e-09 | 0 | 0 | 0 | 0 | 0 | 1 | -90 | 90 | 0.024778 | 0.006213 | -0.024768 | -0.0062076
42 | 41 | 0.50277 | 0.32177 | 3.3772e-09 | 0 | 0 | 0 | 0 | 0 | 1 | -90 | 90 | -0.49284 | -0.12653 | 0.49415 | 0.12737
39 | 40 | 2.4022 | 1.5374 | 4.0339e-09 | 0 | 0 | 0 | 0 | 0 | 1 | -90 | 90 | -0.0040616 | -0.0010179 | 0.004062 | 0.0010178
40 | 41 | 0.076165 | 0.048746 | 5.1161e-10 | 0 | 0 | 0 | 0 | 0 | 1 | -90 | 90 | 0.4979 | 0.12838 | -0.4977 | -0.12825
48 | 50 | 4.8657 | 3.114 | 8.1708e-09 | 0 | 0 | 0 | 0 | 0 | 1 | -90 | 90 | 0.0075218 | 0.0018856 | -0.0075188 | -0.0018844
48 | 46 | 0.60166 | 0.38506 | 1.0103e-09 | 0 | 0 | 0 | 0 | 0 | 1 | -90 | 90 | -0.055172 | -0.013828 | 0.055192 | 0.013841
46 | 45 | 0.21709 | 0.13893 | 3.6454e-10 | 0 | 0 | 0 | 0 | 0 | 1 | -90 | 90 | -0.1143 | -0.028654 | 0.11433 | 0.028674
45 | 47 | 1.786 | 1.1431 | 5.9984e-09 | 0 | 0 | 0 | 0 | 0 | 1 | -90 | 90 | -0.18164 | -0.045543 | 0.18229 | 0.045962
47 | 49 | 0.71092 | 0.45499 | 4.7753e-09 | 0 | 0 | 0 | 0 | 0 | 1 | -90 | 90 | -0.1908 | -0.048095 | 0.19109 | 0.048278
49 | 52 | 0.53102 | 0.33985 | 3.5669e-09 | 0 | 0 | 0 | 0 | 0 | 1 | -90 | 90 | -0.19639 | -0.049607 | 0.19662 | 0.049751
52 | 53 | 1.1541 | 0.73861 | 7.7521e-09 | 0 | 0 | 0 | 0 | 0 | 1 | -90 | 90 | -0.20206 | -0.051113 | 0.20257 | 0.051444