## bus_data
BUS_I | BUS_TYPE | Pd | Qd | Gs | Bs | area | Vm | Va | baseKV | zone | Vmax | Vmin
1 | 1 | 0.005707 | 0.0014303 | 0 | 0 | 1 | 0.97051 | -0.56878 | 0.4 | 1 | 1.1 | 0.9
2 | 1 | 0.0087105 | 0.0021831 | 0 | 0 | 1 | 0.97056 | -0.56785 | 0.4 | 1 | 1.1 | 0.9
5 | 1 | 0.0075005 | 0.0018798 | 0 | 0 | 1 | 0.97092 | -0.56071 | 0.4 | 1 | 1.1 | 0.9
6 | 1 | 0.021298 | 0.0053377 | 0 | 0 | 1 | 0.97304 | -0.51882 | 0.4 | 1 | 1.1 | 0.9
4 | 1 | 0.0065123 | 0.0016321 | 0 | 0 | 1 | 0.97085 | -0.56199 | 0.4 | 1 | 1.1 | 0.9
38 | 1 | 0.003605 | 0.00090351 | 0 | 0 | 1 | 0.97404 | -0.49914 | 0.4 | 1 | 1.1 | 0.9
39 | 1 | 0.015513 | 0.0038878 | 0 | 0 | 1 | 0.97418 | -0.49639 | 0.4 | 1 | 1.1 | 0.9
7 | 1 | 0.0042698 | 0.0010701 | 0 | 0 | 1 | 0.98501 | -0.2857 | 0.4 | 1 | 1.1 | 0.9
8 | 1 | 0 | 0 | 0 | 0 | 1 | 0.98505 | -0.28479 | 0.4 | 1 | 1.1 | 0.9
9 | 1 | 0 | 0 | 0 | 0 | 1 | 0.9851 | -0.2838 | 0.4 | 1 | 1.1 | 0.9
75 | 1 | 0.015357 | 0.0038487 | 0 | 0 | 1 | 0.98587 | -0.26881 | 0.4 | 1 | 1.1 | 0.9
10 | 1 | 0 | 0 | 0 | 0 | 1 | 0.9847 | -0.29172 | 0.4 | 1 | 1.1 | 0.9
19 | 1 | 0.0061871 | 0.0015506 | 0 | 0 | 1 | 0.9849 | -0.28787 | 0.4 | 1 | 1.1 | 0.9
13 | 1 | 0 | 0 | 0 | 0 | 1 | 0.98437 | -0.29811 | 0.4 | 1 | 1.1 | 0.9
11 | 1 | 0.0060514 | 0.0015166 | 0 | 0 | 1 | 0.98447 | -0.29618 | 0.4 | 1 | 1.1 | 0.9
33 | 1 | 0 | 0 | 0 | 0 | 1 | 0.98702 | -0.24659 | 0.4 | 1 | 1.1 | 0.9
68 | 1 | 0.0070982 | 0.001779 | 0 | 0 | 1 | 0.98342 | -0.31675 | 0.4 | 1 | 1.1 | 0.9
12 | 1 | 0.0048951 | 0.0012268 | 0 | 0 | 1 | 0.98444 | -0.29669 | 0.4 | 1 | 1.1 | 0.9
69 | 1 | 0 | 0 | 0 | 0 | 1 | 0.98333 | -0.31851 | 0.4 | 1 | 1.1 | 0.9
14 | 1 | 0.0071144 | 0.001783 | 0 | 0 | 1 | 0.97627 | -0.45541 | 0.4 | 1 | 1.1 | 0.9
15 | 1 | 0.0083814 | 0.0021006 | 0 | 0 | 1 | 0.97585 | -0.46383 | 0.4 | 1 | 1.1 | 0.9
16 | 1 | 0.0089291 | 0.0022378 | 0 | 0 | 1 | 0.97688 | -0.44354 | 0.4 | 1 | 1.1 | 0.9
17 | 1 | 0.0061693 | 0.0015462 | 0 | 0 | 1 | 0.97729 | -0.43543 | 0.4 | 1 | 1.1 | 0.9
76 | 1 | 0.0024484 | 0.00061363 | 0 | 0 | 1 | 0.9776 | -0.42931 | 0.4 | 1 | 1.1 | 0.9
21 | 1 | 0.0071464 | 0.001791 | 0 | 0 | 1 | 0.97793 | -0.4229 | 0.4 | 1 | 1.1 | 0.9
18 | 1 | 0.004775 | 0.0011967 | 0 | 0 | 1 | 0.97794 | -0.42276 | 0.4 | 1 | 1.1 | 0.9
20 | 1 | 0 | 0 | 0 | 0 | 1 | 0.9782 | -0.41765 | 0.4 | 1 | 1.1 | 0.9
22 | 1 | 0.004813 | 0.0012063 | 0 | 0 | 1 | 0.97883 | -0.40525 | 0.4 | 1 | 1.1 | 0.9
74 | 1 | 0 | 0 | 0 | 0 | 1 | 0.97953 | -0.39152 | 0.4 | 1 | 1.1 | 0.9
77 | 1 | 0.013652 | 0.0034214 | 0 | 0 | 1 | 0.97777 | -0.4259 | 0.4 | 1 | 1.1 | 0.9
37 | 1 | 0.0020504 | 0.00051388 | 0 | 0 | 1 | 0.98127 | -0.35764 | 0.4 | 1 | 1.1 | 0.9
23 | 1 | 0.0020806 | 0.00052144 | 0 | 0 | 1 | 0.99486 | -0.098623 | 0.4 | 1 | 1.1 | 0.9
24 | 1 | 0.0036065 | 0.00090387 | 0 | 0 | 1 | 0.99484 | -0.099045 | 0.4 | 1 | 1.1 | 0.9
25 | 1 | 0.0029634 | 0.0007427 | 0 | 0 | 1 | 0.99505 | -0.09497 | 0.4 | 1 | 1.1 | 0.9
26 | 1 | 0.0027465 | 0.00068834 | 0 | 0 | 1 | 0.99515 | -0.092965 | 0.4 | 1 | 1.1 | 0.9
27 | 1 | 0.0052972 | 0.0013276 | 0 | 0 | 1 | 0.99541 | -0.088017 | 0.4 | 1 | 1.1 | 0.9
73 | 1 | 0.002032 | 0.00050927 | 0 | 0 | 1 | 0.99227 | -0.14852 | 0.4 | 1 | 1.1 | 0.9
64 | 1 | 0.0067678 | 0.0016962 | 0 | 0 | 1 | 0.9925 | -0.14411 | 0.4 | 1 | 1.1 | 0.9
58 | 1 | 0.0025221 | 0.0006321 | 0 | 0 | 1 | 0.99117 | -0.16983 | 0.4 | 1 | 1.1 | 0.9
28 | 1 | 0 | 0 | 0 | 0 | 1 | 0.9973 | -0.051757 | 0.4 | 1 | 1.1 | 0.9
63 | 1 | 0.0049285 | 0.0012352 | 0 | 0 | 1 | 0.99293 | -0.1359 | 0.4 | 1 | 1.1 | 0.9
71 | 3 | 0.0069392 | 0.0017391 | 0 | 0 | 1 | 1 | 0 | 0.4 | 1 | 1.1 | 0.9
72 | 1 | 0.0039741 | 0.000996 | 0 | 0 | 1 | 0.99688 | -0.059771 | 0.4 | 1 | 1.1 | 0.9
57 | 1 | 0.0024546 | 0.00061519 | 0 | 0 | 1 | 0.99091 | -0.1749 | 0.4 | 1 | 1.1 | 0.9
59 | 1 | 0 | 0 | 0 | 0 | 1 | 0.99088 | -0.17543 | 0.4 | 1 | 1.1 | 0.9
61 | 1 | 0 | 0 | 0 | 0 | 1 | 0.99068 | -0.17935 | 0.4 | 1 | 1.1 | 0.9
32 | 1 | 0.0033022 | 0.0008276 | 0 | 0 | 1 | 0.99969 | -0.0058579 | 0.4 | 1 | 1.1 | 0.9
53 | 1 | 0 | 0 | 0 | 0 | 1 | 0.9951 | -0.09404 | 0.4 | 1 | 1.1 | 0.9
29 | 1 | 0.0032187 | 0.00080669 | 0 | 0 | 1 | 0.99517 | -0.090982 | 0.4 | 1 | 1.1 | 0.9
30 | 1 | 0.00353 | 0.00088469 | 0 | 0 | 1 | 0.99743 | -0.048244 | 0.4 | 1 | 1.1 | 0.9
31 | 1 | 0.0033919 | 0.00085009 | 0 | 0 | 1 | 0.9882 | -0.22373 | 0.4 | 1 | 1.1 | 0.9
36 | 1 | 0.0073488 | 0.0018418 | 0 | 0 | 1 | 0.9868 | -0.25082 | 0.4 | 1 | 1.1 | 0.9
34 | 1 | 0.0042111 | 0.0010554 | 0 | 0 | 1 | 0.98354 | -0.31355 | 0.4 | 1 | 1.1 | 0.9
35 | 1 | 0.0050685 | 0.0012703 | 0 | 0 | 1 | 0.98249 | -0.33386 | 0.4 | 1 | 1.1 | 0.9
47 | 1 | 0 | 0 | 0 | 0 | 1 | 0.97473 | -0.48543 | 0.4 | 1 | 1.1 | 0.9
48 | 1 | 0.016887 | 0.0042324 | 0 | 0 | 1 | 0.97421 | -0.49576 | 0.4 | 1 | 1.1 | 0.9
50 | 1 | 0 | 0 | 0 | 0 | 1 | 0.97571 | -0.4663 | 0.4 | 1 | 1.1 | 0.9
40 | 1 | 0.0054124 | 0.0013565 | 0 | 0 | 1 | 0.9721 | -0.53743 | 0.4 | 1 | 1.1 | 0.9
41 | 1 | 0.0046834 | 0.0011738 | 0 | 0 | 1 | 0.97165 | -0.54619 | 0.4 | 1 | 1.1 | 0.9
43 | 1 | 0.0041338 | 0.001036 | 0 | 0 | 1 | 0.97297 | -0.52025 | 0.4 | 1 | 1.1 | 0.9
42 | 1 | 0.00392 | 0.00098244 | 0 | 0 | 1 | 0.97163 | -0.54671 | 0.4 | 1 | 1.1 | 0.9
78 | 1 | 0.012775 | 0.0032016 | 0 | 0 | 1 | 0.97097 | -0.5596 | 0.4 | 1 | 1.1 | 0.9
44 | 1 | 0 | 0 | 0 | 0 | 1 | 0.97307 | -0.51826 | 0.4 | 1 | 1.1 | 0.9
45 | 1 | 0.017229 | 0.0043181 | 0 | 0 | 1 | 0.97425 | -0.49499 | 0.4 | 1 | 1.1 | 0.9
46 | 1 | 0 | 0 | 0 | 0 | 1 | 0.97296 | -0.52035 | 0.4 | 1 | 1.1 | 0.9
80 | 1 | 0.0094446 | 0.002367 | 0 | 0 | 1 | 0.97255 | -0.52848 | 0.4 | 1 | 1.1 | 0.9
81 | 1 | 0.0038879 | 0.0009744 | 0 | 0 | 1 | 0.97293 | -0.52103 | 0.4 | 1 | 1.1 | 0.9
49 | 1 | 0 | 0 | 0 | 0 | 1 | 0.97753 | -0.43063 | 0.4 | 1 | 1.1 | 0.9
67 | 1 | 0.0063372 | 0.0015882 | 0 | 0 | 1 | 0.97387 | -0.50244 | 0.4 | 1 | 1.1 | 0.9
66 | 1 | 0.016233 | 0.0040683 | 0 | 0 | 1 | 0.97335 | -0.51271 | 0.4 | 1 | 1.1 | 0.9
51 | 1 | 0.0098113 | 0.0024589 | 0 | 0 | 1 | 0.99429 | -0.10962 | 0.4 | 1 | 1.1 | 0.9
52 | 1 | 0.0086642 | 0.0021714 | 0 | 0 | 1 | 0.99437 | -0.10816 | 0.4 | 1 | 1.1 | 0.9
65 | 1 | 0.0083071 | 0.0020819 | 0 | 0 | 1 | 0.99363 | -0.12243 | 0.4 | 1 | 1.1 | 0.9
79 | 1 | 0.0058529 | 0.0014669 | 0 | 0 | 1 | 0.99489 | -0.098026 | 0.4 | 1 | 1.1 | 0.9
54 | 1 | 0.01099 | 0.0027542 | 0 | 0 | 1 | 0.98969 | -0.19854 | 0.4 | 1 | 1.1 | 0.9
55 | 1 | 0 | 0 | 0 | 0 | 1 | 0.99005 | -0.19162 | 0.4 | 1 | 1.1 | 0.9
56 | 1 | 0.0026132 | 0.00065494 | 0 | 0 | 1 | 0.99051 | -0.1826 | 0.4 | 1 | 1.1 | 0.9
70 | 1 | 0.0071611 | 0.0017947 | 0 | 0 | 1 | 0.98318 | -0.32146 | 0.4 | 1 | 1.1 | 0.9
60 | 1 | 0.0033196 | 0.00083197 | 0 | 0 | 1 | 0.99079 | -0.17729 | 0.4 | 1 | 1.1 | 0.9
62 | 1 | 0.0045522 | 0.0011409 | 0 | 0 | 1 | 0.99063 | -0.18038 | 0.4 | 1 | 1.1 | 0.9

## generator_data
GEN_BUS | PG | QG | QMAX | QMIN | VG | MBASE | GEN_STATUS | PMAX | PMIN
71 | 0.42412 | 0.10912 | 10 | -10 | 1 | 100 | 1 | 10 | 0

## branch_data
F_BUS | T_BUS | BR_R | BR_X | BR_B | RATE_A | RATE_B | RATE_C | TAP | SHIFT | BR_STATUS | ANGMIN | ANGMAX | P_in | Q_in | P_out | Q_out
1 | 2 | 0.69021 | 0.44174 | 1.1591e-09 | 0 | 0 | 0 | 0 | 0 | 1 | -90 | 90 | -0.0057068 | -0.0014304 | 0.005707 | 0.0014304
2 | 5 | 2.0905 | 1.3379 | 3.5104e-09 | 0 | 0 | 0 | 0 | 0 | 1 | -90 | 90 | -0.014417 | -0.0036136 | 0.014422 | 0.0036164
5 | 6 | 6.2397 | 3.9934 | 1.0478e-08 | 0 | 0 | 0 | 0 | 0 | 1 | -90 | 90 | -0.028435 | -0.0071286 | 0.028492 | 0.007164
5 | 4 | 0.83182 | 0.53236 | 1.3968e-09 | 0 | 0 | 0 | 0 | 0 | 1 | -90 | 90 | 0.0065125 | 0.0016324 | -0.0065121 | -0.0016322
6 | 38 | 1.6812 | 1.076 | 2.8232e-09 | 0 | 0 | 0 | 0 | 0 | 1 | -90 | 90 | -0.049789 | -0.012502 | 0.049836 | 0.012531
38 | 39 | 0.21938 | 0.1404 | 3.684e-10 | 0 | 0 | 0 | 0 | 0 | 1 | -90 | 90 | -0.053441 | -0.013435 | 0.053448 | 0.013439
39 | 47 | 0.67742 | 0.43355 | 2.2751e-09 | 0 | 0 | 0 | 0 | 0 | 1 | -90 | 90 | -0.06896 | -0.017327 | 0.068996 | 0.01735
7 | 8 | 0.92787 | 0.59384 | 1.5581e-09 | 0 | 0 | 0 | 0 | 0 | 1 | -90 | 90 | -0.0042698 | -0.0010701 | 0.00427 | 0.0010701
8 | 9 | 1.0071 | 0.64455 | 1.6912e-09 | 0 | 0 | 0 | 0 | 0 | 1 | -90 | 90 | -0.00427 | -0.0010701 | 0.0042702 | 0.0010701
9 | 75 | 1.83 | 1.1712 | 3.0731e-09 | 0 | 0 | 0 | 0 | 0 | 1 | -90 | 90 | -0.035695 | -0.0089555 | 0.03572 | 0.0089716
9 | 10 | 1.365 | 0.87361 | 2.2922e-09 | 0 | 0 | 0 | 0 | 0 | 1 | -90 | 90 | 0.025236 | 0.0063345 | -0.025227 | -0.0063287
9 | 19 | 2.8601 | 1.8305 | 4.8029e-09 | 0 | 0 | 0 | 0 | 0 | 1 | -90 | 90 | 0.0061882 | 0.0015509 | -0.006187 | -0.0015506
75 | 33 | 1.8988 | 1.2152 | 3.1886e-09 | 0 | 0 | 0 | 0 | 0 | 1 | -90 | 90 | -0.051077 | -0.01282 | 0.051131 | 0.012855
10 | 13 | 1.9483 | 1.2469 | 3.2718e-09 | 0 | 0 | 0 | 0 | 0 | 1 | -90 | 90 | 0.014278 | 0.003584 | -0.014273 | -0.0035815
10 | 11 | 1.7734 | 1.135 | 2.9781e-09 | 0 | 0 | 0 | 0 | 0 | 1 | -90 | 90 | 0.010949 | 0.0027447 | -0.010947 | -0.0027435
13 | 68 | 5.6708 | 3.6293 | 9.5229e-09 | 0 | 0 | 0 | 0 | 0 | 1 | -90 | 90 | 0.014273 | 0.0035815 | -0.014261 | -0.0035743
11 | 12 | 0.44875 | 0.2872 | 7.5358e-10 | 0 | 0 | 0 | 0 | 0 | 1 | -90 | 90 | 0.0048952 | 0.0012268 | -0.004895 | -0.0012268
33 | 36 | 0.073202 | 0.046849 | 3.6878e-10 | 0 | 0 | 0 | 0 | 0 | 1 | -90 | 90 | 0.25479 | 0.064974 | -0.25474 | -0.06494
33 | 31 | 0.32987 | 0.21112 | 1.6618e-09 | 0 | 0 | 0 | 0 | 0 | 1 | -90 | 90 | -0.30592 | -0.077828 | 0.30626 | 0.078044
68 | 69 | 1.0655 | 0.68194 | 1.7893e-09 | 0 | 0 | 0 | 0 | 0 | 1 | -90 | 90 | 0.0071626 | 0.0017953 | -0.007162 | -0.0017951
69 | 70 | 1.7845 | 1.1421 | 2.9967e-09 | 0 | 0 | 0 | 0 | 0 | 1 | -90 | 90 | 0.007162 | 0.0017951 | -0.007161 | -0.0017948
14 | 15 | 4.2881 | 2.7444 | 7.2009e-09 | 0 | 0 | 0 | 0 | 0 | 1 | -90 | 90 | 0.0083846 | 0.0021021 | -0.0083813 | -0.0021007
14 | 16 | 3.2751 | 2.0961 | 5.4998e-09 | 0 | 0 | 0 | 0 | 0 | 1 | -90 | 90 | -0.015499 | -0.0038852 | 0.015508 | 0.0038903
16 | 17 | 1.4201 | 0.9089 | 2.3848e-09 | 0 | 0 | 0 | 0 | 0 | 1 | -90 | 90 | -0.024437 | -0.0061282 | 0.024446 | 0.006134
17 | 76 | 0.85654 | 0.54819 | 1.4384e-09 | 0 | 0 | 0 | 0 | 0 | 1 | -90 | 90 | -0.030615 | -0.0076802 | 0.030624 | 0.0076858
76 | 21 | 0.83148 | 0.53215 | 1.3963e-09 | 0 | 0 | 0 | 0 | 0 | 1 | -90 | 90 | -0.033073 | -0.0082995 | 0.033083 | 0.0083058
21 | 20 | 0.56074 | 0.35887 | 9.4163e-10 | 0 | 0 | 0 | 0 | 0 | 1 | -90 | 90 | -0.040229 | -0.010097 | 0.040239 | 0.010103
18 | 20 | 4.5956 | 2.9412 | 7.7173e-09 | 0 | 0 | 0 | 0 | 0 | 1 | -90 | 90 | -0.0047749 | -0.0011968 | 0.0047761 | 0.0011968
20 | 22 | 1.1829 | 0.75708 | 1.9865e-09 | 0 | 0 | 0 | 0 | 0 | 1 | -90 | 90 | -0.045015 | -0.0113 | 0.045042 | 0.011317
22 | 74 | 1.1855 | 0.75869 | 1.9907e-09 | 0 | 0 | 0 | 0 | 0 | 1 | -90 | 90 | -0.049855 | -0.012523 | 0.049887 | 0.012544
74 | 77 | 0.80456 | 0.51492 | 4.0532e-09 | 0 | 0 | 0 | 0 | 0 | 1 | -90 | 90 | 0.18454 | 0.046672 | -0.18423 | -0.046477
74 | 37 | 0.62578 | 0.4005 | 3.1526e-09 | 0 | 0 | 0 | 0 | 0 | 1 | -90 | 90 | -0.23442 | -0.059215 | 0.2348 | 0.059459
77 | 49 | 0.11921 | 0.076296 | 6.0057e-10 | 0 | 0 | 0 | 0 | 0 | 1 | -90 | 90 | 0.17058 | 0.043056 | -0.17054 | -0.043032
37 | 35 | 0.43689 | 0.27961 | 2.201e-09 | 0 | 0 | 0 | 0 | 0 | 1 | -90 | 90 | -0.23686 | -0.059972 | 0.23713 | 0.060145
23 | 24 | 0.51909 | 0.33222 | 8.717e-10 | 0 | 0 | 0 | 0 | 0 | 1 | -90 | 90 | 0.0036066 | 0.00090383 | -0.0036065 | -0.00090387
23 | 25 | 2.8493 | 1.8236 | 4.7847e-09 | 0 | 0 | 0 | 0 | 0 | 1 | -90 | 90 | -0.0056871 | -0.0014253 | 0.0056881 | 0.0014254
25 | 26 | 1.0287 | 0.65837 | 1.7275e-09 | 0 | 0 | 0 | 0 | 0 | 1 | -90 | 90 | -0.0086516 | -0.0021681 | 0.0086524 | 0.0021685
26 | 27 | 1.9273 | 1.2335 | 3.2364e-09 | 0 | 0 | 0 | 0 | 0 | 1 | -90 | 90 | -0.011399 | -0.0028568 | 0.011402 | 0.0028582
27 | 28 | 2.8362 | 1.8152 | 4.7627e-09 | 0 | 0 | 0 | 0 | 0 | 1 | -90 | 90 | -0.057038 | -0.014353 | 0.057137 | 0.014416
27 | 63 | 5.2778 | 3.3778 | 8.8629e-09 | 0 | 0 | 0 | 0 | 0 | 1 | -90 | 90 | 0.040339 | 0.010167 | -0.040247 | -0.010109
73 | 64 | 0.68372 | 0.43758 | 1.1482e-09 | 0 | 0 | 0 | 0 | 0 | 1 | -90 | 90 | -0.028531 | -0.0071654 | 0.028537 | 0.0071692
73 | 58 | 3.5509 | 2.2726 | 5.9629e-09 | 0 | 0 | 0 | 0 | 0 | 1 | -90 | 90 | 0.026499 | 0.0066562 | -0.026472 | -0.0066395
64 | 63 | 1.0286 | 0.65833 | 1.7274e-09 | 0 | 0 | 0 | 0 | 0 | 1 | -90 | 90 | -0.035305 | -0.0088653 | 0.035319 | 0.008874
58 | 57 | 3.1842 | 2.0379 | 5.3472e-09 | 0 | 0 | 0 | 0 | 0 | 1 | -90 | 90 | 0.0070097 | 0.0017565 | -0.007008 | -0.001756
58 | 60 | 1.9391 | 1.241 | 3.2562e-09 | 0 | 0 | 0 | 0 | 0 | 1 | -90 | 90 | 0.01694 | 0.0042509 | -0.016934 | -0.0042474
28 | 71 | 2.4743 | 1.5836 | 4.155e-09 | 0 | 0 | 0 | 0 | 0 | 1 | -90 | 90 | -0.093839 | -0.023648 | 0.094072 | 0.023796
28 | 72 | 0.97536 | 0.62423 | 1.6379e-09 | 0 | 0 | 0 | 0 | 0 | 1 | -90 | 90 | 0.036703 | 0.0092317 | -0.036688 | -0.0092229
71 | 32 | 0.082961 | 0.053095 | 4.1794e-10 | 0 | 0 | 0 | 0 | 0 | 1 | -90 | 90 | 0.32311 | 0.083589 | -0.32302 | -0.08353
72 | 53 | 4.668 | 2.9875 | 7.8389e-09 | 0 | 0 | 0 | 0 | 0 | 1 | -90 | 90 | 0.032714 | 0.0082269 | -0.032661 | -0.0081934
57 | 59 | 0.50444 | 0.32284 | 8.4708e-10 | 0 | 0 | 0 | 0 | 0 | 1 | -90 | 90 | 0.0045533 | 0.0011408 | -0.0045532 | -0.0011408
59 | 61 | 3.7941 | 2.4282 | 6.3713e-09 | 0 | 0 | 0 | 0 | 0 | 1 | -90 | 90 | 0.0045532 | 0.0011408 | -0.0045524 | -0.0011409
61 | 62 | 0.99018 | 0.63372 | 1.6628e-09 | 0 | 0 | 0 | 0 | 0 | 1 | -90 | 90 | 0.0045524 | 0.0011409 | -0.0045521 | -0.0011409
32 | 30 | 0.60506 | 0.38724 | 3.0482e-09 | 0 | 0 | 0 | 0 | 0 | 1 | -90 | 90 | 0.31971 | 0.082703 | -0.31905 | -0.08228
53 | 79 | 3.022 | 1.9341 | 5.0747e-09 | 0 | 0 | 0 | 0 | 0 | 1 | -90 | 90 | 0.005854 | 0.0014671 | -0.0058529 | -0.0014669
53 | 52 | 2.3373 | 1.4958 | 3.9249e-09 | 0 | 0 | 0 | 0 | 0 | 1 | -90 | 90 | 0.026807 | 0.0067264 | -0.026789 | -0.0067152
29 | 30 | 0.61425 | 0.39312 | 3.0944e-09 | 0 | 0 | 0 | 0 | 0 | 1 | -90 | 90 | -0.31487 | -0.080977 | 0.31552 | 0.081396
29 | 31 | 1.9102 | 1.2225 | 9.6232e-09 | 0 | 0 | 0 | 0 | 0 | 1 | -90 | 90 | 0.31165 | 0.08017 | -0.30965 | -0.078893
36 | 34 | 1.1159 | 0.71415 | 5.6215e-09 | 0 | 0 | 0 | 0 | 0 | 1 | -90 | 90 | 0.24739 | 0.063099 | -0.24664 | -0.062621
34 | 35 | 0.36598 | 0.23423 | 1.8438e-09 | 0 | 0 | 0 | 0 | 0 | 1 | -90 | 90 | 0.24243 | 0.061566 | -0.24219 | -0.061415
47 | 48 | 1.1139 | 0.71289 | 1.8705e-09 | 0 | 0 | 0 | 0 | 0 | 1 | -90 | 90 | 0.039491 | 0.0099106 | -0.039471 | -0.0098983
47 | 50 | 0.75293 | 0.48187 | 3.7931e-09 | 0 | 0 | 0 | 0 | 0 | 1 | -90 | 90 | -0.10849 | -0.027261 | 0.10859 | 0.027324
48 | 67 | 1.2591 | 0.80579 | 2.1143e-09 | 0 | 0 | 0 | 0 | 0 | 1 | -90 | 90 | 0.022584 | 0.0056658 | -0.022577 | -0.0056614
50 | 49 | 0.89826 | 0.57488 | 4.5252e-09 | 0 | 0 | 0 | 0 | 0 | 1 | -90 | 90 | -0.17025 | -0.042846 | 0.17054 | 0.043032
50 | 45 | 1.9883 | 1.2725 | 6.6777e-09 | 0 | 0 | 0 | 0 | 0 | 1 | -90 | 90 | 0.061665 | 0.015523 | -0.061581 | -0.015469
40 | 41 | 1.7349 | 1.1103 | 2.9133e-09 | 0 | 0 | 0 | 0 | 0 | 1 | -90 | 90 | 0.021394 | 0.005368 | -0.021386 | -0.0053626
40 | 43 | 2.719 | 1.7402 | 4.566e-09 | 0 | 0 | 0 | 0 | 0 | 1 | -90 | 90 | -0.026807 | -0.0067245 | 0.026829 | 0.0067381
41 | 42 | 0.56403 | 0.36098 | 9.4716e-10 | 0 | 0 | 0 | 0 | 0 | 1 | -90 | 90 | 0.0039199 | 0.00098246 | -0.0039198 | -0.00098248
41 | 78 | 4.4391 | 2.841 | 7.4544e-09 | 0 | 0 | 0 | 0 | 0 | 1 | -90 | 90 | 0.012782 | 0.0032063 | -0.012774 | -0.0032018
43 | 44 | 0.27284 | 0.17462 | 4.5817e-10 | 0 | 0 | 0 | 0 | 0 | 1 | -90 | 90 | -0.030962 | -0.0077742 | 0.030965 | 0.007776
44 | 45 | 2.2334 | 1.4294 | 3.7505e-09 | 0 | 0 | 0 | 0 | 0 | 1 | -90 | 90 | -0.044303 | -0.01112 | 0.044352 | 0.011151
44 | 46 | 0.66625 | 0.4264 | 1.1188e-09 | 0 | 0 | 0 | 0 | 0 | 1 | -90 | 90 | 0.013337 | 0.0033441 | -0.013336 | -0.0033433
46 | 80 | 3.649 | 2.3354 | 6.1276e-09 | 0 | 0 | 0 | 0 | 0 | 1 | -90 | 90 | 0.009448 | 0.0023689 | -0.0094443 | -0.0023671
46 | 81 | 0.74617 | 0.47755 | 1.253e-09 | 0 | 0 | 0 | 0 | 0 | 1 | -90 | 90 | 0.0038879 | 0.00097441 | -0.0038878 | -0.00097445
67 | 66 | 2.6878 | 1.7202 | 4.5136e-09 | 0 | 0 | 0 | 0 | 0 | 1 | -90 | 90 | 0.01624 | 0.0040731 | -0.016232 | -0.0040684
51 | 52 | 0.35924 | 0.22991 | 6.0326e-10 | 0 | 0 | 0 | 0 | 0 | 1 | -90 | 90 | -0.018123 | -0.004543 | 0.018125 | 0.0045438
51 | 65 | 6.8278 | 4.3698 | 1.1466e-08 | 0 | 0 | 0 | 0 | 0 | 1 | -90 | 90 | 0.0083121 | 0.0020841 | -0.0083071 | -0.0020819
54 | 55 | 2.7652 | 1.7697 | 4.6436e-09 | 0 | 0 | 0 | 0 | 0 | 1 | -90 | 90 | -0.010989 | -0.0027542 | 0.010993 | 0.0027561
55 | 56 | 3.6078 | 2.309 | 6.0584e-09 | 0 | 0 | 0 | 0 | 0 | 1 | -90 | 90 | -0.010993 | -0.0027561 | 0.010998 | 0.0027585
56 | 60 | 1.7152 | 1.0977 | 2.8803e-09 | 0 | 0 | 0 | 0 | 0 | 1 | -90 | 90 | -0.013611 | -0.0034135 | 0.013615 | 0.0034154