## bus_data
BUS_I | BUS_TYPE | Pd | Qd | Gs | Bs | area | Vm | Va | baseKV | zone | Vmax | Vmin
1 | 1 | 0.0051442 | 0.0012893 | 0 | 0 | 1 | 0.98823 | -0.22419 | 0.4 | 1 | 1.1 | 0.9
2 | 1 | 0.013733 | 0.0034419 | 0 | 0 | 1 | 0.9869 | -0.24984 | 0.4 | 1 | 1.1 | 0.9
15 | 1 | 0.0058249 | 0.0014598 | 0 | 0 | 1 | 0.99198 | -0.15204 | 0.4 | 1 | 1.1 | 0.9
4 | 1 | 0.011906 | 0.002984 | 0 | 0 | 1 | 0.98452 | -0.29588 | 0.4 | 1 | 1.1 | 0.9
16 | 1 | 0.0057453 | 0.0014399 | 0 | 0 | 1 | 0.99291 | -0.13432 | 0.4 | 1 | 1.1 | 0.9
5 | 1 | 0.008431 | 0.002113 | 0 | 0 | 1 | 0.98442 | -0.29792 | 0.4 | 1 | 1.1 | 0.9
17 | 1 | 0.0053719 | 0.0013463 | 0 | 0 | 1 | 0.99508 | -0.093092 | 0.4 | 1 | 1.1 | 0.9
40 | 1 | 0.0084724 | 0.0021234 | 0 | 0 | 1 | 0.98909 | -0.20739 | 0.4 | 1 | 1.1 | 0.9
6 | 1 | 0.016741 | 0.0041957 | 0 | 0 | 1 | 0.98245 | -0.33611 | 0.4 | 1 | 1.1 | 0.9
7 | 1 | 0.013362 | 0.0033488 | 0 | 0 | 1 | 0.98087 | -0.36696 | 0.4 | 1 | 1.1 | 0.9
18 | 1 | 0.0029695 | 0.00074422 | 0 | 0 | 1 | 0.99685 | -0.059426 | 0.4 | 1 | 1.1 | 0.9
8 | 1 | 0.016909 | 0.0042377 | 0 | 0 | 1 | 0.97978 | -0.38842 | 0.4 | 1 | 1.1 | 0.9
19 | 1 | 0.006056 | 0.0015178 | 0 | 0 | 1 | 0.99717 | -0.053473 | 0.4 | 1 | 1.1 | 0.9
20 | 3 | 0 | 0 | 0 | 0 | 1 | 1 | 0 | 0.4 | 1 | 1.1 | 0.9
9 | 1 | 0.010125 | 0.0025376 | 0 | 0 | 1 | 0.97938 | -0.39613 | 0.4 | 1 | 1.1 | 0.9
10 | 1 | 0.017214 | 0.0043142 | 0 | 0 | 1 | 0.97812 | -0.42075 | 0.4 | 1 | 1.1 | 0.9
11 | 1 | 0.0013804 | 0.00034597 | 0 | 0 | 1 | 0.97693 | -0.44415 | 0.4 | 1 | 1.1 | 0.9
12 | 1 | 0.033434 | 0.0083795 | 0 | 0 | 1 | 0.97578 | -0.46682 | 0.4 | 1 | 1.1 | 0.9
39 | 1 | 0.0082497 | 0.0020676 | 0 | 0 | 1 | 0.98661 | -0.25493 | 0.4 | 1 | 1.1 | 0.9
41 | 1 | 0.0079795 | 0.0019998 | 0 | 0 | 1 | 0.98644 | -0.25818 | 0.4 | 1 | 1.1 | 0.9
36 | 1 | 0.0051482 | 0.0012903 | 0 | 0 | 1 | 0.98131 | -0.35757 | 0.4 | 1 | 1.1 | 0.9
21 | 1 | 0.0045362 | 0.0011369 | 0 | 0 | 1 | 0.97467 | -0.4875 | 0.4 | 1 | 1.1 | 0.9
22 | 1 | 0.015612 | 0.0039127 | 0 | 0 | 1 | 0.97394 | -0.50182 | 0.4 | 1 | 1.1 | 0.9
23 | 1 | 0 | 0 | 0 | 0 | 1 | 0.97679 | -0.44576 | 0.4 | 1 | 1.1 | 0.9
24 | 1 | 0.014262 | 0.0035745 | 0 | 0 | 1 | 0.97335 | -0.51353 | 0.4 | 1 | 1.1 | 0.9
25 | 1 | 0 | 0 | 0 | 0 | 1 | 0.97721 | -0.43752 | 0.4 | 1 | 1.1 | 0.9
42 | 1 | 0.013071 | 0.0032759 | 0 | 0 | 1 | 0.97218 | -0.53667 | 0.4 | 1 | 1.1 | 0.9
34 | 1 | 0.0029888 | 0.00074907 | 0 | 0 | 1 | 0.97769 | -0.42815 | 0.4 | 1 | 1.1 | 0.9
43 | 1 | 0.012583 | 0.0031536 | 0 | 0 | 1 | 0.97213 | -0.53764 | 0.4 | 1 | 1.1 | 0.9
31 | 1 | 0 | 0 | 0 | 0 | 1 | 0.97855 | -0.41133 | 0.4 | 1 | 1.1 | 0.9
26 | 1 | 0.0052788 | 0.001323 | 0 | 0 | 1 | 0.97761 | -0.42987 | 0.4 | 1 | 1.1 | 0.9
27 | 1 | 0 | 0 | 0 | 0 | 1 | 0.9782 | -0.41826 | 0.4 | 1 | 1.1 | 0.9
32 | 1 | 0.0045299 | 0.0011353 | 0 | 0 | 1 | 0.97728 | -0.43634 | 0.4 | 1 | 1.1 | 0.9
30 | 1 | 0.0086994 | 0.0021803 | 0 | 0 | 1 | 0.97776 | -0.42696 | 0.4 | 1 | 1.1 | 0.9
29 | 1 | 0.0027381 | 0.00068622 | 0 | 0 | 1 | 0.97725 | -0.43697 | 0.4 | 1 | 1.1 | 0.9
45 | 1 | 0.0056921 | 0.0014266 | 0 | 0 | 1 | 0.97703 | -0.44127 | 0.4 | 1 | 1.1 | 0.9
33 | 1 | 0.004944 | 0.0012391 | 0 | 0 | 1 | 0.97766 | -0.42888 | 0.4 | 1 | 1.1 | 0.9
35 | 1 | 0.0046004 | 0.001153 | 0 | 0 | 1 | 0.97915 | -0.39965 | 0.4 | 1 | 1.1 | 0.9

## generator_data
GEN_BUS | PG | QG | QMAX | QMIN | VG | MBASE | GEN_STATUS | PMAX | PMIN
20 | 0.30926 | 0.079652 | 10 | -10 | 1 | 100 | 1 | 10 | 0

## branch_data
F_BUS | T_BUS | BR_R | BR_X | BR_B | RATE_A | RATE_B | RATE_C | TAP | SHIFT | BR_STATUS | ANGMIN | ANGMAX | P_in | Q_in | P_out | Q_out
1 | 2 | 0.78266 | 0.5009 | 2.6286e-09 | 0 | 0 | 0 | 0 | 0 | 1 | -90 | 90 | 0.14429 | 0.03657 | -0.14411 | -0.036457
1 | 15 | 2.1366 | 1.3674 | 7.176e-09 | 0 | 0 | 0 | 0 | 0 | 1 | -90 | 90 | -0.14943 | -0.03786 | 0.14995 | 0.038192
2 | 4 | 1.5484 | 0.991 | 2.6003e-09 | 0 | 0 | 0 | 0 | 0 | 1 | -90 | 90 | 0.13038 | 0.033015 | -0.13009 | -0.032832
15 | 16 | 0.50727 | 0.32466 | 2.5556e-09 | 0 | 0 | 0 | 0 | 0 | 1 | -90 | 90 | -0.15578 | -0.039651 | 0.15591 | 0.039736
4 | 5 | 0.075337 | 0.048215 | 1.2651e-10 | 0 | 0 | 0 | 0 | 0 | 1 | -90 | 90 | 0.11818 | 0.029848 | -0.11817 | -0.02984
16 | 17 | 0.631 | 0.40384 | 3.1789e-09 | 0 | 0 | 0 | 0 | 0 | 1 | -90 | 90 | -0.2929 | -0.074789 | 0.29349 | 0.075163
16 | 40 | 2.4857 | 1.5908 | 4.1742e-09 | 0 | 0 | 0 | 0 | 0 | 1 | -90 | 90 | 0.13125 | 0.033613 | -0.13078 | -0.033317
5 | 6 | 1.5164 | 0.97048 | 2.5464e-09 | 0 | 0 | 0 | 0 | 0 | 1 | -90 | 90 | 0.10974 | 0.027727 | -0.10954 | -0.027599
17 | 18 | 0.50787 | 0.32504 | 2.5586e-09 | 0 | 0 | 0 | 0 | 0 | 1 | -90 | 90 | -0.29886 | -0.076509 | 0.29935 | 0.076821
40 | 39 | 1.7195 | 1.1005 | 2.8875e-09 | 0 | 0 | 0 | 0 | 0 | 1 | -90 | 90 | 0.12231 | 0.031194 | -0.12203 | -0.031015
6 | 7 | 1.4418 | 0.92277 | 2.4212e-09 | 0 | 0 | 0 | 0 | 0 | 1 | -90 | 90 | 0.092801 | 0.023404 | -0.092664 | -0.023316
7 | 8 | 1.1693 | 0.74833 | 1.9635e-09 | 0 | 0 | 0 | 0 | 0 | 1 | -90 | 90 | 0.079302 | 0.019968 | -0.079221 | -0.019916
18 | 19 | 0.0891 | 0.057024 | 4.4887e-10 | 0 | 0 | 0 | 0 | 0 | 1 | -90 | 90 | -0.30232 | -0.077565 | 0.30241 | 0.077621
8 | 9 | 0.53391 | 0.3417 | 8.9658e-10 | 0 | 0 | 0 | 0 | 0 | 1 | -90 | 90 | 0.062312 | 0.015678 | -0.062289 | -0.015663
19 | 20 | 0.78682 | 0.50357 | 3.9639e-09 | 0 | 0 | 0 | 0 | 0 | 1 | -90 | 90 | -0.30846 | -0.079139 | 0.30926 | 0.079652
9 | 10 | 2.0318 | 1.3004 | 3.4119e-09 | 0 | 0 | 0 | 0 | 0 | 1 | -90 | 90 | 0.052164 | 0.013126 | -0.052103 | -0.013087
10 | 11 | 2.8783 | 1.8421 | 4.8334e-09 | 0 | 0 | 0 | 0 | 0 | 1 | -90 | 90 | 0.034889 | 0.0087728 | -0.03485 | -0.0087483
11 | 12 | 2.8977 | 1.8545 | 4.8661e-09 | 0 | 0 | 0 | 0 | 0 | 1 | -90 | 90 | 0.03347 | 0.0084024 | -0.033434 | -0.0083797
39 | 41 | 0.12607 | 0.080688 | 2.1171e-10 | 0 | 0 | 0 | 0 | 0 | 1 | -90 | 90 | 0.11378 | 0.028947 | -0.11376 | -0.028936
41 | 36 | 4.1192 | 2.6363 | 6.9172e-09 | 0 | 0 | 0 | 0 | 0 | 1 | -90 | 90 | 0.10578 | 0.026936 | -0.10528 | -0.026614
36 | 35 | 1.8202 | 1.1649 | 3.0566e-09 | 0 | 0 | 0 | 0 | 0 | 1 | -90 | 90 | 0.10013 | 0.025324 | -0.09993 | -0.025196
21 | 22 | 1.0973 | 0.70227 | 1.8426e-09 | 0 | 0 | 0 | 0 | 0 | 1 | -90 | 90 | 0.055616 | 0.013973 | -0.055578 | -0.013949
21 | 23 | 2.9655 | 1.8979 | 4.9798e-09 | 0 | 0 | 0 | 0 | 0 | 1 | -90 | 90 | -0.060152 | -0.01511 | 0.060272 | 0.015186
22 | 24 | 1.2467 | 0.79792 | 2.0936e-09 | 0 | 0 | 0 | 0 | 0 | 1 | -90 | 90 | 0.039966 | 0.010036 | -0.039944 | -0.010022
23 | 25 | 0.58711 | 0.37575 | 9.8591e-10 | 0 | 0 | 0 | 0 | 0 | 1 | -90 | 90 | -0.060272 | -0.015186 | 0.060296 | 0.015201
24 | 42 | 3.8267 | 2.4491 | 6.4261e-09 | 0 | 0 | 0 | 0 | 0 | 1 | -90 | 90 | 0.025682 | 0.0064475 | -0.025654 | -0.00643
25 | 34 | 0.66746 | 0.42717 | 1.1208e-09 | 0 | 0 | 0 | 0 | 0 | 1 | -90 | 90 | -0.060296 | -0.015201 | 0.060323 | 0.015218
42 | 43 | 0.3266 | 0.20903 | 5.4845e-10 | 0 | 0 | 0 | 0 | 0 | 1 | -90 | 90 | 0.012583 | 0.003154 | -0.012583 | -0.0031537
34 | 31 | 1.1441 | 0.73224 | 1.9213e-09 | 0 | 0 | 0 | 0 | 0 | 1 | -90 | 90 | -0.063312 | -0.015968 | 0.063363 | 0.016
31 | 35 | 0.52866 | 0.33834 | 8.8776e-10 | 0 | 0 | 0 | 0 | 0 | 1 | -90 | 90 | -0.095277 | -0.024009 | 0.09533 | 0.024043
31 | 27 | 0.93289 | 0.59705 | 1.5666e-09 | 0 | 0 | 0 | 0 | 0 | 1 | -90 | 90 | 0.031914 | 0.0080088 | -0.031903 | -0.0080022
26 | 27 | 2.7267 | 1.7451 | 4.5788e-09 | 0 | 0 | 0 | 0 | 0 | 1 | -90 | 90 | -0.018244 | -0.0045736 | 0.018254 | 0.0045796
26 | 32 | 2.1378 | 1.3682 | 3.59e-09 | 0 | 0 | 0 | 0 | 0 | 1 | -90 | 90 | 0.012965 | 0.0032506 | -0.012961 | -0.0032483
27 | 30 | 2.7316 | 1.7482 | 4.587e-09 | 0 | 0 | 0 | 0 | 0 | 1 | -90 | 90 | 0.013649 | 0.0034227 | -0.013644 | -0.0034195
32 | 45 | 3.7038 | 2.3704 | 6.2197e-09 | 0 | 0 | 0 | 0 | 0 | 1 | -90 | 90 | 0.0056934 | 0.0014269 | -0.005692 | -0.0014266
32 | 29 | 0.98751 | 0.63201 | 1.6583e-09 | 0 | 0 | 0 | 0 | 0 | 1 | -90 | 90 | 0.0027381 | 0.00068614 | -0.002738 | -0.00068624
30 | 33 | 1.668 | 1.0675 | 2.801e-09 | 0 | 0 | 0 | 0 | 0 | 1 | -90 | 90 | 0.0049444 | 0.0012391 | -0.0049439 | -0.0012391