## bus_data
BUS_I | BUS_TYPE | Pd | Qd | Gs | Bs | area | Vm | Va | baseKV | zone | Vmax | Vmin
1 | 1 | 0.003209 | 0.00080426 | 0 | 0 | 1 | 0.99699 | -0.057999 | 0.4 | 1 | 1.1 | 0.9
2 | 1 | 0 | 0 | 0 | 0 | 1 | 0.99677 | -0.062086 | 0.4 | 1 | 1.1 | 0.9
7 | 1 | 0 | 0 | 0 | 0 | 1 | 0.99804 | -0.037641 | 0.4 | 1 | 1.1 | 0.9
8 | 1 | 0.0021206 | 0.00053148 | 0 | 0 | 1 | 0.99591 | -0.078837 | 0.4 | 1 | 1.1 | 0.9
3 | 3 | 0 | 0 | 0 | 0 | 1 | 1 | 0 | 0.4 | 1 | 1.1 | 0.9
4 | 1 | 0 | 0 | 0 | 0 | 1 | 0.99837 | -0.03134 | 0.4 | 1 | 1.1 | 0.9
5 | 1 | 0 | 0 | 0 | 0 | 1 | 0.99847 | -0.02943 | 0.4 | 1 | 1.1 | 0.9
6 | 1 | 0 | 0 | 0 | 0 | 1 | 0.99834 | -0.031816 | 0.4 | 1 | 1.1 | 0.9
13 | 1 | 0.003048 | 0.00076391 | 0 | 0 | 1 | 0.99823 | -0.033966 | 0.4 | 1 | 1.1 | 0.9
106 | 1 | 0.0033844 | 0.00084822 | 0 | 0 | 1 | 0.99841 | -0.030673 | 0.4 | 1 | 1.1 | 0.9
15 | 1 | 0.0012221 | 0.00030628 | 0 | 0 | 1 | 0.99837 | -0.031411 | 0.4 | 1 | 1.1 | 0.9
99 | 1 | 0.00079593 | 0.00019948 | 0 | 0 | 1 | 0.99824 | -0.033784 | 0.4 | 1 | 1.1 | 0.9
91 | 1 | 0.0028312 | 0.00070956 | 0 | 0 | 1 | 0.99548 | -0.087148 | 0.4 | 1 | 1.1 | 0.9
9 | 1 | 0.0016445 | 0.00041215 | 0 | 0 | 1 | 0.99798 | -0.038813 | 0.4 | 1 | 1.1 | 0.9
10 | 1 | 0.0010422 | 0.0002612 | 0 | 0 | 1 | 0.998 | -0.038462 | 0.4 | 1 | 1.1 | 0.9
12 | 1 | 0.0012658 | 0.00031724 | 0 | 0 | 1 | 0.99802 | -0.038088 | 0.4 | 1 | 1.1 | 0.9
17 | 1 | 0 | 0 | 0 | 0 | 1 | 0.99812 | -0.036219 | 0.4 | 1 | 1.1 | 0.9
14 | 1 | 0.0011523 | 0.00028879 | 0 | 0 | 1 | 0.99828 | -0.03304 | 0.4 | 1 | 1.1 | 0.9
16 | 1 | 0 | 0 | 0 | 0 | 1 | 0.99822 | -0.034264 | 0.4 | 1 | 1.1 | 0.9
92 | 1 | 0.00092902 | 0.00023283 | 0 | 0 | 1 | 0.99538 | -0.089079 | 0.4 | 1 | 1.1 | 0.9
93 | 1 | 0.00079634 | 0.00019958 | 0 | 0 | 1 | 0.9953 | -0.090586 | 0.4 | 1 | 1.1 | 0.9
94 | 1 | 0.0012881 | 0.00032284 | 0 | 0 | 1 | 0.99529 | -0.090661 | 0.4 | 1 | 1.1 | 0.9

## generator_data
GEN_BUS | PG | QG | QMAX | QMIN | VG | MBASE | GEN_STATUS | PMAX | PMIN
3 | 0.024793 | 0.0062247 | 10 | -10 | 1 | 100 | 1 | 10 | 0

## branch_data
F_BUS | T_BUS | BR_R | BR_X | BR_B | RATE_A | RATE_B | RATE_C | TAP | SHIFT | BR_STATUS | ANGMIN | ANGMAX | P_in | Q_in | P_out | Q_out
1 | 2 | 2.2825 | 1.4608 | 3.8329e-09 | 0 | 0 | 0 | 0 | 0 | 1 | -90 | 90 | 0.0079759 | 0.0019991 | -0.0079744 | -0.0019985
1 | 7 | 8.1169 | 5.1948 | 1.363e-08 | 0 | 0 | 0 | 0 | 0 | 1 | -90 | 90 | -0.011185 | -0.0028033 | 0.011196 | 0.0028089
2 | 8 | 9.3489 | 5.9833 | 1.5699e-08 | 0 | 0 | 0 | 0 | 0 | 1 | -90 | 90 | 0.0079744 | 0.0019985 | -0.007968 | -0.0019959
7 | 13 | 1.4671 | 0.93893 | 2.4636e-09 | 0 | 0 | 0 | 0 | 0 | 1 | -90 | 90 | -0.011196 | -0.0028089 | 0.011198 | 0.0028099
8 | 91 | 6.3148 | 4.0415 | 1.0604e-08 | 0 | 0 | 0 | 0 | 0 | 1 | -90 | 90 | 0.0058474 | 0.0014645 | -0.0058451 | -0.001464
3 | 4 | 9.3246 | 5.9677 | 1.5658e-08 | 0 | 0 | 0 | 0 | 0 | 1 | -90 | 90 | 0.015066 | 0.0037849 | -0.015044 | -0.0037721
3 | 5 | 13.5517 | 8.6731 | 2.2757e-08 | 0 | 0 | 0 | 0 | 0 | 1 | -90 | 90 | 0.0097271 | 0.0024398 | -0.0097135 | -0.0024333
4 | 6 | 2.653 | 1.6979 | 4.4551e-09 | 0 | 0 | 0 | 0 | 0 | 1 | -90 | 90 | 0.00079603 | 0.00019725 | -0.00079601 | -0.00019768
4 | 13 | 0.82368 | 0.52716 | 1.3832e-09 | 0 | 0 | 0 | 0 | 0 | 1 | -90 | 90 | 0.014248 | 0.0035748 | -0.014246 | -0.0035738
5 | 106 | 1.6412 | 1.0503 | 2.756e-09 | 0 | 0 | 0 | 0 | 0 | 1 | -90 | 90 | 0.0033846 | 0.00084807 | -0.0033844 | -0.00084822
5 | 15 | 1.3988 | 0.8952 | 2.3489e-09 | 0 | 0 | 0 | 0 | 0 | 1 | -90 | 90 | 0.0063289 | 0.0015853 | -0.0063283 | -0.0015851
6 | 99 | 11.0117 | 7.0475 | 1.8492e-08 | 0 | 0 | 0 | 0 | 0 | 1 | -90 | 90 | 0.00079601 | 0.00019768 | -0.00079593 | -0.00019948
15 | 14 | 1.4244 | 0.9116 | 2.3919e-09 | 0 | 0 | 0 | 0 | 0 | 1 | -90 | 90 | 0.0051062 | 0.0012788 | -0.0051058 | -0.0012788
91 | 92 | 2.8445 | 1.8205 | 4.7766e-09 | 0 | 0 | 0 | 0 | 0 | 1 | -90 | 90 | 0.0030139 | 0.00075448 | -0.0030136 | -0.00075477
9 | 10 | 0.95362 | 0.61032 | 1.6014e-09 | 0 | 0 | 0 | 0 | 0 | 1 | -90 | 90 | -0.0016445 | -0.00041215 | 0.0016445 | 0.00041201
10 | 12 | 0.62108 | 0.39749 | 1.043e-09 | 0 | 0 | 0 | 0 | 0 | 1 | -90 | 90 | -0.0026867 | -0.0006732 | 0.0026868 | 0.00067313
12 | 17 | 2.1102 | 1.3505 | 3.5436e-09 | 0 | 0 | 0 | 0 | 0 | 1 | -90 | 90 | -0.0039526 | -0.00099037 | 0.0039529 | 0.00099024
17 | 16 | 2.2085 | 1.4135 | 3.7087e-09 | 0 | 0 | 0 | 0 | 0 | 1 | -90 | 90 | -0.0039529 | -0.00099024 | 0.0039533 | 0.00099011
14 | 16 | 1.3819 | 0.8844 | 2.3206e-09 | 0 | 0 | 0 | 0 | 0 | 1 | -90 | 90 | 0.0039535 | 0.00099002 | -0.0039533 | -0.00099011
92 | 93 | 3.2082 | 2.0533 | 5.3875e-09 | 0 | 0 | 0 | 0 | 0 | 1 | -90 | 90 | 0.0020846 | 0.00052194 | -0.0020845 | -0.00052238
93 | 94 | 0.25979 | 0.16626 | 4.3625e-10 | 0 | 0 | 0 | 0 | 0 | 1 | -90 | 90 | 0.0012881 | 0.0003228 | -0.0012881 | -0.00032284