## bus_data
BUS_I | BUS_TYPE | Pd | Qd | Gs | Bs | area | Vm | Va | baseKV | zone | Vmax | Vmin
56 | 1 | 0.0052666 | 0.0013199 | 0 | 0 | 1 | 0.97025 | -0.57391 | 0.4 | 1 | 1.1 | 0.9
54 | 1 | 0.014993 | 0.0037575 | 0 | 0 | 1 | 0.97044 | -0.57013 | 0.4 | 1 | 1.1 | 0.9
53 | 1 | 0.0060735 | 0.0015222 | 0 | 0 | 1 | 0.9715 | -0.54902 | 0.4 | 1 | 1.1 | 0.9
19 | 1 | 0.0056195 | 0.0014084 | 0 | 0 | 1 | 0.97811 | -0.42005 | 0.4 | 1 | 1.1 | 0.9
20 | 1 | 0.010716 | 0.0026856 | 0 | 0 | 1 | 0.97923 | -0.39814 | 0.4 | 1 | 1.1 | 0.9
21 | 1 | 0.0027309 | 0.00068442 | 0 | 0 | 1 | 0.97733 | -0.43525 | 0.4 | 1 | 1.1 | 0.9
22 | 1 | 0.0071938 | 0.0018029 | 0 | 0 | 1 | 0.98131 | -0.35764 | 0.4 | 1 | 1.1 | 0.9
23 | 1 | 0.0040661 | 0.0010191 | 0 | 0 | 1 | 0.97711 | -0.43949 | 0.4 | 1 | 1.1 | 0.9
70 | 1 | 0.0033441 | 0.00083811 | 0 | 0 | 1 | 0.98285 | -0.32756 | 0.4 | 1 | 1.1 | 0.9
24 | 1 | 0.0036964 | 0.00092641 | 0 | 0 | 1 | 0.97694 | -0.44283 | 0.4 | 1 | 1.1 | 0.9
71 | 1 | 0.0095996 | 0.0024059 | 0 | 0 | 1 | 0.98437 | -0.29822 | 0.4 | 1 | 1.1 | 0.9
25 | 1 | 0.0059247 | 0.0014849 | 0 | 0 | 1 | 0.97635 | -0.45449 | 0.4 | 1 | 1.1 | 0.9
26 | 1 | 0 | 0 | 0 | 0 | 1 | 0.976 | -0.46133 | 0.4 | 1 | 1.1 | 0.9
30 | 1 | 0 | 0 | 0 | 0 | 1 | 0.97598 | -0.46165 | 0.4 | 1 | 1.1 | 0.9
98 | 1 | 0.0038577 | 0.00096684 | 0 | 0 | 1 | 0.97538 | -0.47361 | 0.4 | 1 | 1.1 | 0.9
28 | 1 | 0.0055974 | 0.0014028 | 0 | 0 | 1 | 0.97592 | -0.46296 | 0.4 | 1 | 1.1 | 0.9
31 | 1 | 0 | 0 | 0 | 0 | 1 | 0.97453 | -0.49025 | 0.4 | 1 | 1.1 | 0.9
27 | 1 | 0.0090592 | 0.0022705 | 0 | 0 | 1 | 0.97581 | -0.46506 | 0.4 | 1 | 1.1 | 0.9
66 | 1 | 0.025067 | 0.0062823 | 0 | 0 | 1 | 0.97334 | -0.5136 | 0.4 | 1 | 1.1 | 0.9
33 | 1 | 0 | 0 | 0 | 0 | 1 | 0.99443 | -0.10502 | 0.4 | 1 | 1.1 | 0.9
37 | 1 | 0 | 0 | 0 | 0 | 1 | 0.98847 | -0.21844 | 0.4 | 1 | 1.1 | 0.9
34 | 1 | 0.01071 | 0.0026843 | 0 | 0 | 1 | 0.99686 | -0.059233 | 0.4 | 1 | 1.1 | 0.9
65 | 1 | 0.0062084 | 0.001556 | 0 | 0 | 1 | 0.97192 | -0.5418 | 0.4 | 1 | 1.1 | 0.9
68 | 1 | 0.017801 | 0.0044613 | 0 | 0 | 1 | 0.97078 | -0.56418 | 0.4 | 1 | 1.1 | 0.9
67 | 1 | 0 | 0 | 0 | 0 | 1 | 0.97138 | -0.55244 | 0.4 | 1 | 1.1 | 0.9
104 | 1 | 0.0055134 | 0.0013818 | 0 | 0 | 1 | 0.98261 | -0.3315 | 0.4 | 1 | 1.1 | 0.9
35 | 1 | 0.0058065 | 0.0014552 | 0 | 0 | 1 | 0.99723 | -0.052124 | 0.4 | 1 | 1.1 | 0.9
36 | 1 | 0.0082338 | 0.0020636 | 0 | 0 | 1 | 0.99835 | -0.031119 | 0.4 | 1 | 1.1 | 0.9
38 | 1 | 0.006899 | 0.001729 | 0 | 0 | 1 | 0.9986 | -0.026304 | 0.4 | 1 | 1.1 | 0.9
39 | 1 | 0.0085062 | 0.0021319 | 0 | 0 | 1 | 0.99976 | -0.004558 | 0.4 | 1 | 1.1 | 0.9
103 | 1 | 0.0046493 | 0.0011652 | 0 | 0 | 1 | 0.98218 | -0.33984 | 0.4 | 1 | 1.1 | 0.9
40 | 3 | 0.0086504 | 0.002168 | 0 | 0 | 1 | 1 | 0 | 0.4 | 1 | 1.1 | 0.9
50 | 1 | 0.015023 | 0.003765 | 0 | 0 | 1 | 0.99842 | -0.029934 | 0.4 | 1 | 1.1 | 0.9
51 | 1 | 0.014579 | 0.0036538 | 0 | 0 | 1 | 0.99819 | -0.034163 | 0.4 | 1 | 1.1 | 0.9
41 | 1 | 0.003939 | 0.00098722 | 0 | 0 | 1 | 0.9808 | -0.36666 | 0.4 | 1 | 1.1 | 0.9
42 | 1 | 0.0046569 | 0.0011671 | 0 | 0 | 1 | 0.98067 | -0.36917 | 0.4 | 1 | 1.1 | 0.9
43 | 1 | 0.0036362 | 0.00091132 | 0 | 0 | 1 | 0.98147 | -0.35358 | 0.4 | 1 | 1.1 | 0.9
44 | 1 | 0.0020243 | 0.00050734 | 0 | 0 | 1 | 0.98022 | -0.37806 | 0.4 | 1 | 1.1 | 0.9
45 | 1 | 0 | 0 | 0 | 0 | 1 | 0.98163 | -0.35051 | 0.4 | 1 | 1.1 | 0.9
48 | 1 | 0.0046288 | 0.0011601 | 0 | 0 | 1 | 0.97844 | -0.41264 | 0.4 | 1 | 1.1 | 0.9
46 | 1 | 0.0090531 | 0.0022689 | 0 | 0 | 1 | 0.97818 | -0.41784 | 0.4 | 1 | 1.1 | 0.9
47 | 1 | 0.012588 | 0.0031549 | 0 | 0 | 1 | 0.97627 | -0.4552 | 0.4 | 1 | 1.1 | 0.9
49 | 1 | 0.0046968 | 0.0011771 | 0 | 0 | 1 | 0.97617 | -0.45708 | 0.4 | 1 | 1.1 | 0.9
52 | 1 | 0.0077156 | 0.0019337 | 0 | 0 | 1 | 0.97434 | -0.49313 | 0.4 | 1 | 1.1 | 0.9
58 | 1 | 0.011052 | 0.0027698 | 0 | 0 | 1 | 0.97434 | -0.4932 | 0.4 | 1 | 1.1 | 0.9
100 | 1 | 0.0093277 | 0.0023377 | 0 | 0 | 1 | 0.97267 | -0.52607 | 0.4 | 1 | 1.1 | 0.9
62 | 1 | 0.010875 | 0.0027255 | 0 | 0 | 1 | 0.99749 | -0.047396 | 0.4 | 1 | 1.1 | 0.9
61 | 1 | 0.01412 | 0.0035389 | 0 | 0 | 1 | 0.99532 | -0.088465 | 0.4 | 1 | 1.1 | 0.9
59 | 1 | 0.0030391 | 0.00076168 | 0 | 0 | 1 | 0.97407 | -0.49838 | 0.4 | 1 | 1.1 | 0.9
55 | 1 | 0.0086387 | 0.0021651 | 0 | 0 | 1 | 0.97159 | -0.54735 | 0.4 | 1 | 1.1 | 0.9
57 | 1 | 0.0026878 | 0.00067362 | 0 | 0 | 1 | 0.97214 | -0.53639 | 0.4 | 1 | 1.1 | 0.9
60 | 1 | 0.005142 | 0.0012887 | 0 | 0 | 1 | 0.97396 | -0.50065 | 0.4 | 1 | 1.1 | 0.9
63 | 1 | 0 | 0 | 0 | 0 | 1 | 0.9943 | -0.10791 | 0.4 | 1 | 1.1 | 0.9
64 | 1 | 0 | 0 | 0 | 0 | 1 | 0.98511 | -0.28388 | 0.4 | 1 | 1.1 | 0.9
72 | 1 | 0.010996 | 0.0027558 | 0 | 0 | 1 | 0.9839 | -0.30756 | 0.4 | 1 | 1.1 | 0.9
87 | 1 | 0.013893 | 0.0034819 | 0 | 0 | 1 | 0.98358 | -0.31385 | 0.4 | 1 | 1.1 | 0.9

## generator_data
GEN_BUS | PG | QG | QMAX | QMIN | VG | MBASE | GEN_STATUS | PMAX | PMIN
40 | 0.38437 | 0.09876 | 10 | -10 | 1 | 100 | 1 | 10 | 0

## branch_data
F_BUS | T_BUS | BR_R | BR_X | BR_B | RATE_A | RATE_B | RATE_C | TAP | SHIFT | BR_STATUS | ANGMIN | ANGMAX | P_in | Q_in | P_out | Q_out
56 | 54 | 3.0267 | 1.9371 | 5.0827e-09 | 0 | 0 | 0 | 0 | 0 | 1 | -90 | 90 | -0.0052664 | -0.00132 | 0.0052674 | 0.0013201
54 | 53 | 4.403 | 2.8179 | 7.3939e-09 | 0 | 0 | 0 | 0 | 0 | 1 | -90 | 90 | -0.02026 | -0.0050778 | 0.02028 | 0.0050902
53 | 55 | 0.26835 | 0.17174 | 4.5063e-10 | 0 | 0 | 0 | 0 | 0 | 1 | -90 | 90 | -0.026353 | -0.0066124 | 0.026355 | 0.0066137
19 | 20 | 1.0494 | 0.67163 | 1.7623e-09 | 0 | 0 | 0 | 0 | 0 | 1 | -90 | 90 | -0.089957 | -0.022672 | 0.090052 | 0.022733
19 | 21 | 0.77536 | 0.49623 | 1.302e-09 | 0 | 0 | 0 | 0 | 0 | 1 | -90 | 90 | 0.084338 | 0.021264 | -0.084277 | -0.021225
20 | 22 | 1.7381 | 1.1124 | 2.9187e-09 | 0 | 0 | 0 | 0 | 0 | 1 | -90 | 90 | -0.10077 | -0.025418 | 0.10096 | 0.025543
21 | 23 | 0.22354 | 0.14306 | 3.7538e-10 | 0 | 0 | 0 | 0 | 0 | 1 | -90 | 90 | 0.081546 | 0.020541 | -0.081529 | -0.02053
22 | 70 | 1.2092 | 0.77391 | 2.0306e-09 | 0 | 0 | 0 | 0 | 0 | 1 | -90 | 90 | -0.10816 | -0.027346 | 0.10831 | 0.027446
23 | 24 | 0.18482 | 0.11829 | 3.1037e-10 | 0 | 0 | 0 | 0 | 0 | 1 | -90 | 90 | 0.077463 | 0.019511 | -0.077451 | -0.019503
70 | 71 | 1.1477 | 0.7345 | 1.9272e-09 | 0 | 0 | 0 | 0 | 0 | 1 | -90 | 90 | -0.11166 | -0.028284 | 0.11182 | 0.028384
24 | 25 | 0.67825 | 0.43408 | 1.139e-09 | 0 | 0 | 0 | 0 | 0 | 1 | -90 | 90 | 0.073755 | 0.018577 | -0.073713 | -0.018551
71 | 64 | 0.51736 | 0.33111 | 8.6879e-10 | 0 | 0 | 0 | 0 | 0 | 1 | -90 | 90 | -0.12141 | -0.03079 | 0.1215 | 0.030844
25 | 26 | 0.43229 | 0.27666 | 7.2593e-10 | 0 | 0 | 0 | 0 | 0 | 1 | -90 | 90 | 0.067789 | 0.017066 | -0.067767 | -0.017052
26 | 30 | 0.092422 | 0.05915 | 1.552e-10 | 0 | 0 | 0 | 0 | 0 | 1 | -90 | 90 | 0.014658 | 0.0036745 | -0.014658 | -0.0036744
26 | 98 | 0.98969 | 0.6334 | 1.662e-09 | 0 | 0 | 0 | 0 | 0 | 1 | -90 | 90 | 0.053108 | 0.013377 | -0.053077 | -0.013357
30 | 28 | 0.38039 | 0.24345 | 6.3877e-10 | 0 | 0 | 0 | 0 | 0 | 1 | -90 | 90 | 0.014658 | 0.0036744 | -0.014657 | -0.0036738
98 | 31 | 1.4444 | 0.92442 | 2.4255e-09 | 0 | 0 | 0 | 0 | 0 | 1 | -90 | 90 | 0.049219 | 0.012391 | -0.04918 | -0.012366
28 | 27 | 0.9934 | 0.63578 | 1.6682e-09 | 0 | 0 | 0 | 0 | 0 | 1 | -90 | 90 | 0.0090599 | 0.0022709 | -0.009059 | -0.0022705
31 | 66 | 2.0232 | 1.2948 | 3.3975e-09 | 0 | 0 | 0 | 0 | 0 | 1 | -90 | 90 | 0.04918 | 0.012366 | -0.049126 | -0.012331
66 | 65 | 4.9796 | 3.187 | 8.3621e-09 | 0 | 0 | 0 | 0 | 0 | 1 | -90 | 90 | 0.02406 | 0.0060487 | -0.024027 | -0.0060288
33 | 37 | 3.8637 | 2.4728 | 1.9465e-08 | 0 | 0 | 0 | 0 | 0 | 1 | -90 | 90 | 0.13165 | 0.033893 | -0.13093 | -0.033433
33 | 34 | 1.573 | 1.0067 | 7.9245e-09 | 0 | 0 | 0 | 0 | 0 | 1 | -90 | 90 | -0.13165 | -0.033893 | 0.13194 | 0.03408
37 | 104 | 3.8059 | 2.4358 | 1.9173e-08 | 0 | 0 | 0 | 0 | 0 | 1 | -90 | 90 | 0.13093 | 0.033433 | -0.13022 | -0.03298
34 | 35 | 0.2262 | 0.14477 | 1.1395e-09 | 0 | 0 | 0 | 0 | 0 | 1 | -90 | 90 | -0.14265 | -0.036764 | 0.1427 | 0.036796
65 | 67 | 2.5291 | 1.6186 | 4.2471e-09 | 0 | 0 | 0 | 0 | 0 | 1 | -90 | 90 | 0.017819 | 0.0044728 | -0.01781 | -0.0044674
68 | 67 | 2.7877 | 1.7841 | 4.6814e-09 | 0 | 0 | 0 | 0 | 0 | 1 | -90 | 90 | -0.0178 | -0.0044615 | 0.01781 | 0.0044674
104 | 103 | 0.29141 | 0.1865 | 1.4681e-09 | 0 | 0 | 0 | 0 | 0 | 1 | -90 | 90 | 0.1247 | 0.031599 | -0.12465 | -0.031567
35 | 36 | 0.64262 | 0.41128 | 3.2374e-09 | 0 | 0 | 0 | 0 | 0 | 1 | -90 | 90 | -0.14851 | -0.038251 | 0.14866 | 0.038348
36 | 38 | 0.13965 | 0.089373 | 7.0351e-10 | 0 | 0 | 0 | 0 | 0 | 1 | -90 | 90 | -0.1569 | -0.040412 | 0.15693 | 0.040435
38 | 39 | 0.60444 | 0.38684 | 3.045e-09 | 0 | 0 | 0 | 0 | 0 | 1 | -90 | 90 | -0.16383 | -0.042164 | 0.164 | 0.042275
39 | 40 | 0.1205 | 0.077123 | 6.0708e-10 | 0 | 0 | 0 | 0 | 0 | 1 | -90 | 90 | -0.17251 | -0.044407 | 0.17255 | 0.044431
103 | 45 | 0.38675 | 0.24752 | 1.9484e-09 | 0 | 0 | 0 | 0 | 0 | 1 | -90 | 90 | 0.12 | 0.030402 | -0.11994 | -0.030362
40 | 50 | 0.66986 | 0.42871 | 3.3746e-09 | 0 | 0 | 0 | 0 | 0 | 1 | -90 | 90 | 0.20317 | 0.052161 | -0.20288 | -0.051972
50 | 51 | 0.10215 | 0.065374 | 5.146e-10 | 0 | 0 | 0 | 0 | 0 | 1 | -90 | 90 | 0.18786 | 0.048207 | -0.18782 | -0.048183
51 | 62 | 0.34661 | 0.22183 | 1.7462e-09 | 0 | 0 | 0 | 0 | 0 | 1 | -90 | 90 | 0.17324 | 0.044529 | -0.17313 | -0.044458
41 | 42 | 0.096875 | 0.062 | 4.8804e-10 | 0 | 0 | 0 | 0 | 0 | 1 | -90 | 90 | 0.11228 | 0.028406 | -0.11226 | -0.028398
41 | 43 | 0.48856 | 0.31268 | 2.4613e-09 | 0 | 0 | 0 | 0 | 0 | 1 | -90 | 90 | -0.11621 | -0.029393 | 0.11629 | 0.02944
42 | 44 | 0.35825 | 0.22928 | 1.2032e-09 | 0 | 0 | 0 | 0 | 0 | 1 | -90 | 90 | 0.10761 | 0.027231 | -0.10756 | -0.027201
43 | 45 | 0.11134 | 0.071258 | 5.6091e-10 | 0 | 0 | 0 | 0 | 0 | 1 | -90 | 90 | -0.11992 | -0.030351 | 0.11994 | 0.030362
44 | 48 | 1.4173 | 0.90708 | 2.3801e-09 | 0 | 0 | 0 | 0 | 0 | 1 | -90 | 90 | 0.10554 | 0.026694 | -0.10536 | -0.026582
48 | 46 | 0.22211 | 0.14215 | 3.7298e-10 | 0 | 0 | 0 | 0 | 0 | 1 | -90 | 90 | 0.10073 | 0.025422 | -0.10071 | -0.025406
46 | 47 | 1.7531 | 1.122 | 2.944e-09 | 0 | 0 | 0 | 0 | 0 | 1 | -90 | 90 | 0.091653 | 0.023138 | -0.09149 | -0.023033
47 | 49 | 0.1022 | 0.065411 | 1.7163e-10 | 0 | 0 | 0 | 0 | 0 | 1 | -90 | 90 | 0.078902 | 0.019878 | -0.078895 | -0.019874
49 | 52 | 2.0786 | 1.3303 | 3.4906e-09 | 0 | 0 | 0 | 0 | 0 | 1 | -90 | 90 | 0.074198 | 0.018697 | -0.07407 | -0.018615
52 | 58 | 0.015273 | 0.0097747 | 2.5648e-11 | 0 | 0 | 0 | 0 | 0 | 1 | -90 | 90 | 0.019235 | 0.0048213 | -0.019235 | -0.0048213
52 | 100 | 2.9782 | 1.906 | 5.0012e-09 | 0 | 0 | 0 | 0 | 0 | 1 | -90 | 90 | 0.04712 | 0.01186 | -0.047046 | -0.011813
58 | 59 | 2.6942 | 1.7243 | 4.5243e-09 | 0 | 0 | 0 | 0 | 0 | 1 | -90 | 90 | 0.0081835 | 0.0020514 | -0.0081814 | -0.0020505
100 | 57 | 1.1617 | 0.74348 | 1.9508e-09 | 0 | 0 | 0 | 0 | 0 | 1 | -90 | 90 | 0.037718 | 0.0094757 | -0.0377 | -0.0094639
62 | 61 | 1.1458 | 0.7333 | 5.7723e-09 | 0 | 0 | 0 | 0 | 0 | 1 | -90 | 90 | 0.16225 | 0.041732 | -0.16193 | -0.041526
61 | 63 | 0.59321 | 0.37965 | 2.9885e-09 | 0 | 0 | 0 | 0 | 0 | 1 | -90 | 90 | 0.14781 | 0.037987 | -0.14767 | -0.037898
59 | 60 | 1.8793 | 1.2027 | 3.1558e-09 | 0 | 0 | 0 | 0 | 0 | 1 | -90 | 90 | 0.0051424 | 0.0012888 | -0.0051418 | -0.0012888
55 | 57 | 1.3268 | 0.84914 | 2.228e-09 | 0 | 0 | 0 | 0 | 0 | 1 | -90 | 90 | -0.034994 | -0.0087788 | 0.035012 | 0.0087903
63 | 64 | 5.3141 | 3.401 | 1.7848e-08 | 0 | 0 | 0 | 0 | 0 | 1 | -90 | 90 | 0.14767 | 0.037899 | -0.14642 | -0.037101
64 | 72 | 4.1345 | 2.6461 | 6.9429e-09 | 0 | 0 | 0 | 0 | 0 | 1 | -90 | 90 | 0.024921 | 0.0062575 | -0.024893 | -0.0062402
72 | 87 | 1.9621 | 1.2557 | 3.2949e-09 | 0 | 0 | 0 | 0 | 0 | 1 | -90 | 90 | 0.013897 | 0.0034843 | -0.013893 | -0.003482