## bus_data
BUS_I | BUS_TYPE | Pd | Qd | Gs | Bs | area | Vm | Va | baseKV | zone | Vmax | Vmin
1 | 1 | 0.026254 | 0.0065799 | 0 | 0 | 1 | 0.98481 | -0.29178 | 0.4 | 1 | 1.1 | 0.9
2 | 1 | 0 | 0 | 0 | 0 | 1 | 0.98421 | -0.30358 | 0.4 | 1 | 1.1 | 0.9
8 | 1 | 0.024883 | 0.0062363 | 0 | 0 | 1 | 0.99116 | -0.1688 | 0.4 | 1 | 1.1 | 0.9
3 | 1 | 0.015241 | 0.0038197 | 0 | 0 | 1 | 0.98289 | -0.32938 | 0.4 | 1 | 1.1 | 0.9
6 | 1 | 0.011929 | 0.0029898 | 0 | 0 | 1 | 0.99899 | -0.019157 | 0.4 | 1 | 1.1 | 0.9
4 | 1 | 0.0037666 | 0.00094401 | 0 | 0 | 1 | 0.98284 | -0.33032 | 0.4 | 1 | 1.1 | 0.9
5 | 1 | 0.020542 | 0.0051482 | 0 | 0 | 1 | 0.98263 | -0.33443 | 0.4 | 1 | 1.1 | 0.9
7 | 3 | 0.0034631 | 0.00086792 | 0 | 0 | 1 | 1 | 0 | 0.4 | 1 | 1.1 | 0.9
9 | 1 | 0 | 0 | 0 | 0 | 1 | 0.99452 | -0.10441 | 0.4 | 1 | 1.1 | 0.9
10 | 1 | 0 | 0 | 0 | 0 | 1 | 0.99392 | -0.11601 | 0.4 | 1 | 1.1 | 0.9
11 | 1 | 0 | 0 | 0 | 0 | 1 | 0.98829 | -0.22434 | 0.4 | 1 | 1.1 | 0.9
16 | 1 | 0.075874 | 0.019016 | 0 | 0 | 1 | 0.99265 | -0.14052 | 0.4 | 1 | 1.1 | 0.9
19 | 1 | 0.015309 | 0.0038367 | 0 | 0 | 1 | 0.98673 | -0.25454 | 0.4 | 1 | 1.1 | 0.9
17 | 1 | 0.05113 | 0.012814 | 0 | 0 | 1 | 0.98783 | -0.23333 | 0.4 | 1 | 1.1 | 0.9
15 | 1 | 0.009019 | 0.0022604 | 0 | 0 | 1 | 0.99168 | -0.15938 | 0.4 | 1 | 1.1 | 0.9
21 | 1 | 0.012879 | 0.0032278 | 0 | 0 | 1 | 0.986 | -0.26863 | 0.4 | 1 | 1.1 | 0.9
12 | 1 | 0.016555 | 0.0041491 | 0 | 0 | 1 | 0.98994 | -0.19312 | 0.4 | 1 | 1.1 | 0.9
13 | 1 | 0.010024 | 0.0025123 | 0 | 0 | 1 | 0.99016 | -0.18883 | 0.4 | 1 | 1.1 | 0.9
14 | 1 | 0.033005 | 0.0082718 | 0 | 0 | 1 | 0.99047 | -0.18271 | 0.4 | 1 | 1.1 | 0.9
23 | 1 | 0.012605 | 0.0031592 | 0 | 0 | 1 | 0.98453 | -0.29722 | 0.4 | 1 | 1.1 | 0.9
22 | 1 | 0.01371 | 0.003436 | 0 | 0 | 1 | 0.97856 | -0.41391 | 0.4 | 1 | 1.1 | 0.9
26 | 1 | 0 | 0 | 0 | 0 | 1 | 0.97905 | -0.40428 | 0.4 | 1 | 1.1 | 0.9
24 | 1 | 0.011882 | 0.0029778 | 0 | 0 | 1 | 0.98385 | -0.31041 | 0.4 | 1 | 1.1 | 0.9
27 | 1 | 0.018702 | 0.0046872 | 0 | 0 | 1 | 0.9794 | -0.39749 | 0.4 | 1 | 1.1 | 0.9
25 | 1 | 0.016293 | 0.0040834 | 0 | 0 | 1 | 0.98197 | -0.34717 | 0.4 | 1 | 1.1 | 0.9
31 | 1 | 0 | 0 | 0 | 0 | 1 | 0.98149 | -0.3565 | 0.4 | 1 | 1.1 | 0.9
32 | 1 | 0.015197 | 0.0038087 | 0 | 0 | 1 | 0.98128 | -0.36053 | 0.4 | 1 | 1.1 | 0.9
30 | 1 | 0.015353 | 0.0038477 | 0 | 0 | 1 | 0.98048 | -0.3763 | 0.4 | 1 | 1.1 | 0.9

## generator_data
GEN_BUS | PG | QG | QMAX | QMIN | VG | MBASE | GEN_STATUS | PMAX | PMIN
7 | 0.4387 | 0.11192 | 10 | -10 | 1 | 100 | 1 | 10 | 0

## branch_data
F_BUS | T_BUS | BR_R | BR_X | BR_B | RATE_A | RATE_B | RATE_C | TAP | SHIFT | BR_STATUS | ANGMIN | ANGMAX | P_in | Q_in | P_out | Q_out
1 | 2 | 1.2965 | 0.82973 | 2.1771e-09 | 0 | 0 | 0 | 0 | 0 | 1 | -90 | 90 | 0.039625 | 0.0099599 | -0.039603 | -0.0099458
1 | 8 | 8.1767 | 5.2331 | 1.3731e-08 | 0 | 0 | 0 | 0 | 0 | 1 | -90 | 90 | -0.065879 | -0.01654 | 0.066268 | 0.016787
2 | 3 | 2.829 | 1.8106 | 4.7507e-09 | 0 | 0 | 0 | 0 | 0 | 1 | -90 | 90 | 0.039603 | 0.0099458 | -0.039554 | -0.0099151
8 | 6 | 7.3229 | 4.6866 | 1.2297e-08 | 0 | 0 | 0 | 0 | 0 | 1 | -90 | 90 | -0.091151 | -0.023024 | 0.09181 | 0.023444
3 | 4 | 0.16748 | 0.10719 | 2.8124e-10 | 0 | 0 | 0 | 0 | 0 | 1 | -90 | 90 | 0.024313 | 0.0060954 | -0.024312 | -0.0060947
6 | 7 | 0.83589 | 0.53497 | 1.4037e-09 | 0 | 0 | 0 | 0 | 0 | 1 | -90 | 90 | -0.10374 | -0.026434 | 0.10384 | 0.026495
4 | 5 | 0.8644 | 0.55322 | 1.4516e-09 | 0 | 0 | 0 | 0 | 0 | 1 | -90 | 90 | 0.020545 | 0.0051507 | -0.020541 | -0.0051483
7 | 9 | 1.4209 | 0.90939 | 7.1583e-09 | 0 | 0 | 0 | 0 | 0 | 1 | -90 | 90 | 0.3314 | 0.084556 | -0.32974 | -0.083493
9 | 10 | 0.35596 | 0.22782 | 1.7933e-09 | 0 | 0 | 0 | 0 | 0 | 1 | -90 | 90 | 0.14487 | 0.036457 | -0.14479 | -0.036406
9 | 11 | 2.8864 | 1.8473 | 9.694e-09 | 0 | 0 | 0 | 0 | 0 | 1 | -90 | 90 | 0.18487 | 0.047036 | -0.18381 | -0.046357
10 | 16 | 0.75025 | 0.48016 | 2.5197e-09 | 0 | 0 | 0 | 0 | 0 | 1 | -90 | 90 | 0.14479 | 0.036406 | -0.14462 | -0.036298
11 | 19 | 1.0004 | 0.64024 | 1.6799e-09 | 0 | 0 | 0 | 0 | 0 | 1 | -90 | 90 | 0.13266 | 0.033529 | -0.13247 | -0.033406
11 | 17 | 0.76879 | 0.49203 | 1.291e-09 | 0 | 0 | 0 | 0 | 0 | 1 | -90 | 90 | 0.051152 | 0.012828 | -0.05113 | -0.012815
16 | 15 | 1.2128 | 0.77617 | 2.0366e-09 | 0 | 0 | 0 | 0 | 0 | 1 | -90 | 90 | 0.068742 | 0.017282 | -0.068681 | -0.017243
19 | 21 | 0.52687 | 0.3372 | 8.8476e-10 | 0 | 0 | 0 | 0 | 0 | 1 | -90 | 90 | 0.11716 | 0.02957 | -0.11708 | -0.029519
15 | 14 | 1.7239 | 1.1033 | 2.8949e-09 | 0 | 0 | 0 | 0 | 0 | 1 | -90 | 90 | 0.059662 | 0.014982 | -0.059595 | -0.01494
21 | 23 | 1.1993 | 0.76758 | 2.014e-09 | 0 | 0 | 0 | 0 | 0 | 1 | -90 | 90 | 0.1042 | 0.026292 | -0.10406 | -0.026201
12 | 13 | 1.1374 | 0.72791 | 1.9099e-09 | 0 | 0 | 0 | 0 | 0 | 1 | -90 | 90 | -0.016555 | -0.0041491 | 0.016558 | 0.0041511
13 | 14 | 1.0121 | 0.64775 | 1.6996e-09 | 0 | 0 | 0 | 0 | 0 | 1 | -90 | 90 | -0.026583 | -0.0066634 | 0.02659 | 0.0066682
23 | 24 | 0.62798 | 0.40191 | 1.0545e-09 | 0 | 0 | 0 | 0 | 0 | 1 | -90 | 90 | 0.091452 | 0.023041 | -0.091395 | -0.023005
22 | 26 | 3.0144 | 1.9292 | 5.062e-09 | 0 | 0 | 0 | 0 | 0 | 1 | -90 | 90 | -0.01371 | -0.0034361 | 0.013716 | 0.0034396
26 | 27 | 2.1305 | 1.3635 | 3.5777e-09 | 0 | 0 | 0 | 0 | 0 | 1 | -90 | 90 | -0.013716 | -0.0034396 | 0.013721 | 0.0034421
24 | 25 | 2.0088 | 1.2856 | 3.3732e-09 | 0 | 0 | 0 | 0 | 0 | 1 | -90 | 90 | 0.079513 | 0.020027 | -0.079373 | -0.019938
27 | 30 | 2.8141 | 1.801 | 4.7256e-09 | 0 | 0 | 0 | 0 | 0 | 1 | -90 | 90 | -0.032423 | -0.0081294 | 0.032455 | 0.0081499
25 | 31 | 0.6398 | 0.40947 | 1.0744e-09 | 0 | 0 | 0 | 0 | 0 | 1 | -90 | 90 | 0.063081 | 0.015855 | -0.063053 | -0.015837
31 | 32 | 1.1453 | 0.73298 | 1.9232e-09 | 0 | 0 | 0 | 0 | 0 | 1 | -90 | 90 | 0.0152 | 0.0038104 | -0.015197 | -0.0038087
31 | 30 | 1.7879 | 1.1443 | 3.0024e-09 | 0 | 0 | 0 | 0 | 0 | 1 | -90 | 90 | 0.047853 | 0.012026 | -0.047808 | -0.011998