## bus_data
BUS_I | BUS_TYPE | Pd | Qd | Gs | Bs | area | Vm | Va | baseKV | zone | Vmax | Vmin
1 | 1 | 0.012563 | 0.0031485 | 0 | 0 | 1 | 0.99415 | -0.11205 | 0.4 | 1 | 1.1 | 0.9
2 | 1 | 0 | 0 | 0 | 0 | 1 | 0.99431 | -0.10884 | 0.4 | 1 | 1.1 | 0.9
4 | 1 | 0 | 0 | 0 | 0 | 1 | 0.99455 | -0.10429 | 0.4 | 1 | 1.1 | 0.9
11 | 1 | 0 | 0 | 0 | 0 | 1 | 0.99076 | -0.17738 | 0.4 | 1 | 1.1 | 0.9
10 | 3 | 0.043397 | 0.010876 | 0 | 0 | 1 | 1 | 0 | 0.4 | 1 | 1.1 | 0.9
5 | 1 | 0 | 0 | 0 | 0 | 1 | 0.986 | -0.266 | 0.4 | 1 | 1.1 | 0.9
6 | 1 | 0 | 0 | 0 | 0 | 1 | 0.99409 | -0.11128 | 0.4 | 1 | 1.1 | 0.9
26 | 1 | 0.0029186 | 0.00073147 | 0 | 0 | 1 | 0.98419 | -0.30106 | 0.4 | 1 | 1.1 | 0.9
7 | 1 | 0 | 0 | 0 | 0 | 1 | 0.97301 | -0.51931 | 0.4 | 1 | 1.1 | 0.9
28 | 1 | 0.043846 | 0.010989 | 0 | 0 | 1 | 0.97211 | -0.5371 | 0.4 | 1 | 1.1 | 0.9
8 | 1 | 0 | 0 | 0 | 0 | 1 | 0.97696 | -0.44173 | 0.4 | 1 | 1.1 | 0.9
21 | 1 | 0.0022312 | 0.00055918 | 0 | 0 | 1 | 0.97829 | -0.41583 | 0.4 | 1 | 1.1 | 0.9
27 | 1 | 0.062486 | 0.015661 | 0 | 0 | 1 | 0.98986 | -0.19488 | 0.4 | 1 | 1.1 | 0.9
25 | 1 | 0.0025813 | 0.00064694 | 0 | 0 | 1 | 0.98293 | -0.32549 | 0.4 | 1 | 1.1 | 0.9
22 | 1 | 0.0018765 | 0.0004703 | 0 | 0 | 1 | 0.97887 | -0.40449 | 0.4 | 1 | 1.1 | 0.9
12 | 1 | 0.011075 | 0.0027758 | 0 | 0 | 1 | 0.97797 | -0.4223 | 0.4 | 1 | 1.1 | 0.9
13 | 1 | 0.011773 | 0.0029505 | 0 | 0 | 1 | 0.97814 | -0.41896 | 0.4 | 1 | 1.1 | 0.9
14 | 1 | 0.0093902 | 0.0023534 | 0 | 0 | 1 | 0.9784 | -0.41376 | 0.4 | 1 | 1.1 | 0.9
15 | 1 | 0 | 0 | 0 | 0 | 1 | 0.97912 | -0.39973 | 0.4 | 1 | 1.1 | 0.9
16 | 1 | 0.003108 | 0.00077895 | 0 | 0 | 1 | 0.97951 | -0.39207 | 0.4 | 1 | 1.1 | 0.9
17 | 1 | 0.0031891 | 0.00079926 | 0 | 0 | 1 | 0.97905 | -0.40111 | 0.4 | 1 | 1.1 | 0.9
18 | 1 | 0 | 0 | 0 | 0 | 1 | 0.9804 | -0.37466 | 0.4 | 1 | 1.1 | 0.9
24 | 1 | 0.00347 | 0.00086965 | 0 | 0 | 1 | 0.97899 | -0.40219 | 0.4 | 1 | 1.1 | 0.9
19 | 1 | 0.0031678 | 0.00079393 | 0 | 0 | 1 | 0.98032 | -0.37629 | 0.4 | 1 | 1.1 | 0.9
20 | 1 | 0.0029739 | 0.00074534 | 0 | 0 | 1 | 0.98173 | -0.34868 | 0.4 | 1 | 1.1 | 0.9
23 | 1 | 0.0018733 | 0.00046949 | 0 | 0 | 1 | 0.97943 | -0.39348 | 0.4 | 1 | 1.1 | 0.9

## generator_data
GEN_BUS | PG | QG | QMAX | QMIN | VG | MBASE | GEN_STATUS | PMAX | PMIN
10 | 0.22488 | 0.057506 | 10 | -10 | 1 | 100 | 1 | 10 | 0

## branch_data
F_BUS | T_BUS | BR_R | BR_X | BR_B | RATE_A | RATE_B | RATE_C | TAP | SHIFT | BR_STATUS | ANGMIN | ANGMAX | P_in | Q_in | P_out | Q_out
1 | 2 | 1.1322 | 0.72459 | 1.9012e-09 | 0 | 0 | 0 | 0 | 0 | 1 | -90 | 90 | -0.012563 | -0.0031485 | 0.012565 | 0.0031496
2 | 4 | 1.6059 | 1.0277 | 2.6967e-09 | 0 | 0 | 0 | 0 | 0 | 1 | -90 | 90 | -0.012565 | -0.0031496 | 0.012567 | 0.0031511
4 | 11 | 5.1659 | 3.3062 | 8.675e-09 | 0 | 0 | 0 | 0 | 0 | 1 | -90 | 90 | 0.062757 | 0.015833 | -0.062538 | -0.015694
4 | 10 | 6.1946 | 3.9645 | 1.0402e-08 | 0 | 0 | 0 | 0 | 0 | 1 | -90 | 90 | -0.075325 | -0.018984 | 0.075702 | 0.019225
11 | 27 | 1.2309 | 0.7878 | 2.0671e-09 | 0 | 0 | 0 | 0 | 0 | 1 | -90 | 90 | 0.062538 | 0.015694 | -0.062486 | -0.015661
10 | 6 | 4.7914 | 3.0665 | 8.0461e-09 | 0 | 0 | 0 | 0 | 0 | 1 | -90 | 90 | 0.10578 | 0.027405 | -0.10521 | -0.02704
5 | 6 | 6.5684 | 4.2038 | 1.103e-08 | 0 | 0 | 0 | 0 | 0 | 1 | -90 | 90 | -0.10443 | -0.026539 | 0.10521 | 0.02704
5 | 26 | 1.4738 | 0.94323 | 2.4749e-09 | 0 | 0 | 0 | 0 | 0 | 1 | -90 | 90 | 0.10443 | 0.026539 | -0.10425 | -0.026426
26 | 25 | 1.0533 | 0.6741 | 1.7688e-09 | 0 | 0 | 0 | 0 | 0 | 1 | -90 | 90 | 0.10133 | 0.025695 | -0.10121 | -0.025619
7 | 28 | 1.721 | 1.1015 | 2.89e-09 | 0 | 0 | 0 | 0 | 0 | 1 | -90 | 90 | 0.043884 | 0.011012 | -0.043846 | -0.010989
7 | 8 | 7.5382 | 4.8245 | 1.2659e-08 | 0 | 0 | 0 | 0 | 0 | 1 | -90 | 90 | -0.043884 | -0.011012 | 0.044047 | 0.011116
8 | 21 | 2.5305 | 1.6195 | 4.2494e-09 | 0 | 0 | 0 | 0 | 0 | 1 | -90 | 90 | -0.044047 | -0.011116 | 0.044101 | 0.01115
21 | 22 | 1.0562 | 0.67594 | 1.7736e-09 | 0 | 0 | 0 | 0 | 0 | 1 | -90 | 90 | -0.046333 | -0.011709 | 0.046358 | 0.011725
25 | 20 | 1.0238 | 0.65525 | 1.7193e-09 | 0 | 0 | 0 | 0 | 0 | 1 | -90 | 90 | 0.098633 | 0.024972 | -0.098523 | -0.024902
22 | 23 | 0.98698 | 0.63167 | 1.6574e-09 | 0 | 0 | 0 | 0 | 0 | 1 | -90 | 90 | -0.048234 | -0.012196 | 0.04826 | 0.012212
12 | 13 | 1.2911 | 0.82632 | 2.1681e-09 | 0 | 0 | 0 | 0 | 0 | 1 | -90 | 90 | -0.011075 | -0.0027758 | 0.011077 | 0.0027767
13 | 14 | 0.97766 | 0.6257 | 1.6418e-09 | 0 | 0 | 0 | 0 | 0 | 1 | -90 | 90 | -0.02285 | -0.0057272 | 0.022856 | 0.0057307
14 | 15 | 1.8682 | 1.1956 | 3.1372e-09 | 0 | 0 | 0 | 0 | 0 | 1 | -90 | 90 | -0.032246 | -0.0080841 | 0.032267 | 0.0080976
15 | 16 | 0.84631 | 0.54164 | 1.4212e-09 | 0 | 0 | 0 | 0 | 0 | 1 | -90 | 90 | -0.038927 | -0.0097665 | 0.038941 | 0.0097755
15 | 17 | 0.8926 | 0.57126 | 1.4989e-09 | 0 | 0 | 0 | 0 | 0 | 1 | -90 | 90 | 0.0066597 | 0.001669 | -0.0066592 | -0.0016688
16 | 18 | 1.7836 | 1.1415 | 2.9952e-09 | 0 | 0 | 0 | 0 | 0 | 1 | -90 | 90 | -0.042049 | -0.010554 | 0.042084 | 0.010577
17 | 24 | 1.335 | 0.85441 | 2.2418e-09 | 0 | 0 | 0 | 0 | 0 | 1 | -90 | 90 | 0.0034701 | 0.00086955 | -0.00347 | -0.00086965
18 | 19 | 0.13239 | 0.084728 | 2.2231e-10 | 0 | 0 | 0 | 0 | 0 | 1 | -90 | 90 | 0.053346 | 0.013504 | -0.053342 | -0.013501
18 | 20 | 1.1796 | 0.75497 | 1.9809e-09 | 0 | 0 | 0 | 0 | 0 | 1 | -90 | 90 | -0.095431 | -0.024081 | 0.095549 | 0.024157
19 | 23 | 1.484 | 0.94978 | 2.4921e-09 | 0 | 0 | 0 | 0 | 0 | 1 | -90 | 90 | 0.050174 | 0.012708 | -0.050133 | -0.012681