## bus_data
BUS_I | BUS_TYPE | Pd | Qd | Gs | Bs | area | Vm | Va | baseKV | zone | Vmax | Vmin
1 | 1 | 0.015344 | 0.0038454 | 0 | 0 | 1 | 0.97912 | -0.39947 | 0.4 | 1 | 1.1 | 0.9
2 | 1 | 0 | 0 | 0 | 0 | 1 | 0.98054 | -0.37159 | 0.4 | 1 | 1.1 | 0.9
3 | 1 | 0 | 0 | 0 | 0 | 1 | 0.97932 | -0.39543 | 0.4 | 1 | 1.1 | 0.9
5 | 1 | 0 | 0 | 0 | 0 | 1 | 0.9836 | -0.31234 | 0.4 | 1 | 1.1 | 0.9
7 | 1 | 0 | 0 | 0 | 0 | 1 | 0.97742 | -0.43261 | 0.4 | 1 | 1.1 | 0.9
51 | 1 | 0.013006 | 0.0032596 | 0 | 0 | 1 | 0.97811 | -0.41917 | 0.4 | 1 | 1.1 | 0.9
22 | 1 | 0 | 0 | 0 | 0 | 1 | 0.97968 | -0.38845 | 0.4 | 1 | 1.1 | 0.9
30 | 1 | 0.012858 | 0.0032226 | 0 | 0 | 1 | 0.98269 | -0.32993 | 0.4 | 1 | 1.1 | 0.9
37 | 3 | 0 | 0 | 0 | 0 | 1 | 1 | 0 | 0.4 | 1 | 1.1 | 0.9
6 | 1 | 0.0065513 | 0.0016419 | 0 | 0 | 1 | 0.97349 | -0.50975 | 0.4 | 1 | 1.1 | 0.9
50 | 1 | 0 | 0 | 0 | 0 | 1 | 0.97654 | -0.44996 | 0.4 | 1 | 1.1 | 0.9
49 | 1 | 0.044234 | 0.011086 | 0 | 0 | 1 | 0.97499 | -0.48041 | 0.4 | 1 | 1.1 | 0.9
47 | 1 | 0.0047875 | 0.0011999 | 0 | 0 | 1 | 0.97936 | -0.39466 | 0.4 | 1 | 1.1 | 0.9
17 | 1 | 0 | 0 | 0 | 0 | 1 | 0.97847 | -0.41205 | 0.4 | 1 | 1.1 | 0.9
29 | 1 | 0.030585 | 0.0076653 | 0 | 0 | 1 | 0.98093 | -0.36447 | 0.4 | 1 | 1.1 | 0.9
38 | 1 | 0.011421 | 0.0028624 | 0 | 0 | 1 | 0.99913 | -0.016543 | 0.4 | 1 | 1.1 | 0.9
35 | 1 | 0.011616 | 0.0029112 | 0 | 0 | 1 | 0.99872 | -0.024643 | 0.4 | 1 | 1.1 | 0.9
8 | 1 | 0.046511 | 0.011657 | 0 | 0 | 1 | 0.97236 | -0.53206 | 0.4 | 1 | 1.1 | 0.9
9 | 1 | 0.045176 | 0.011322 | 0 | 0 | 1 | 0.98744 | -0.24146 | 0.4 | 1 | 1.1 | 0.9
10 | 1 | 0 | 0 | 0 | 0 | 1 | 0.98938 | -0.20367 | 0.4 | 1 | 1.1 | 0.9
11 | 1 | 0.013074 | 0.0032767 | 0 | 0 | 1 | 0.98905 | -0.21014 | 0.4 | 1 | 1.1 | 0.9
12 | 1 | 0.01479 | 0.0037067 | 0 | 0 | 1 | 0.99047 | -0.18268 | 0.4 | 1 | 1.1 | 0.9
52 | 1 | 0.016046 | 0.0040214 | 0 | 0 | 1 | 0.9888 | -0.21493 | 0.4 | 1 | 1.1 | 0.9
39 | 1 | 0 | 0 | 0 | 0 | 1 | 0.99177 | -0.15746 | 0.4 | 1 | 1.1 | 0.9
40 | 1 | 0.0117 | 0.0029323 | 0 | 0 | 1 | 0.99068 | -0.17855 | 0.4 | 1 | 1.1 | 0.9
13 | 1 | 0.0034395 | 0.00086202 | 0 | 0 | 1 | 0.97644 | -0.45173 | 0.4 | 1 | 1.1 | 0.9
14 | 1 | 0.003301 | 0.0008273 | 0 | 0 | 1 | 0.97543 | -0.47169 | 0.4 | 1 | 1.1 | 0.9
15 | 1 | 0 | 0 | 0 | 0 | 1 | 0.97789 | -0.42348 | 0.4 | 1 | 1.1 | 0.9
16 | 1 | 0.0066431 | 0.0016649 | 0 | 0 | 1 | 0.97511 | -0.47792 | 0.4 | 1 | 1.1 | 0.9
18 | 1 | 0.0062521 | 0.0015669 | 0 | 0 | 1 | 0.97776 | -0.42592 | 0.4 | 1 | 1.1 | 0.9
19 | 1 | 0.005384 | 0.0013494 | 0 | 0 | 1 | 0.97406 | -0.49851 | 0.4 | 1 | 1.1 | 0.9
20 | 1 | 0.0039667 | 0.00099415 | 0 | 0 | 1 | 0.97807 | -0.4198 | 0.4 | 1 | 1.1 | 0.9
41 | 1 | 0.018519 | 0.0046413 | 0 | 0 | 1 | 0.97286 | -0.52212 | 0.4 | 1 | 1.1 | 0.9
21 | 1 | 0 | 0 | 0 | 0 | 1 | 0.97701 | -0.44063 | 0.4 | 1 | 1.1 | 0.9
42 | 1 | 0.020301 | 0.0050878 | 0 | 0 | 1 | 0.97157 | -0.5477 | 0.4 | 1 | 1.1 | 0.9
23 | 1 | 0 | 0 | 0 | 0 | 1 | 0.97652 | -0.45042 | 0.4 | 1 | 1.1 | 0.9
27 | 1 | 0 | 0 | 0 | 0 | 1 | 0.97612 | -0.45822 | 0.4 | 1 | 1.1 | 0.9
24 | 1 | 0.0058946 | 0.0014773 | 0 | 0 | 1 | 0.9759 | -0.46251 | 0.4 | 1 | 1.1 | 0.9
45 | 1 | 0.0056712 | 0.0014213 | 0 | 0 | 1 | 0.97926 | -0.39669 | 0.4 | 1 | 1.1 | 0.9
48 | 1 | 0.0077502 | 0.0019424 | 0 | 0 | 1 | 0.97592 | -0.46215 | 0.4 | 1 | 1.1 | 0.9
25 | 1 | 0.0070106 | 0.001757 | 0 | 0 | 1 | 0.97581 | -0.46438 | 0.4 | 1 | 1.1 | 0.9
26 | 1 | 0.0091046 | 0.0022818 | 0 | 0 | 1 | 0.97492 | -0.48189 | 0.4 | 1 | 1.1 | 0.9
28 | 1 | 0.012796 | 0.003207 | 0 | 0 | 1 | 0.97478 | -0.48451 | 0.4 | 1 | 1.1 | 0.9
31 | 1 | 0.0026231 | 0.00065742 | 0 | 0 | 1 | 0.99833 | -0.032212 | 0.4 | 1 | 1.1 | 0.9
32 | 1 | 0 | 0 | 0 | 0 | 1 | 0.99849 | -0.028988 | 0.4 | 1 | 1.1 | 0.9
34 | 1 | 0.0017327 | 0.00043426 | 0 | 0 | 1 | 0.99841 | -0.030526 | 0.4 | 1 | 1.1 | 0.9
36 | 1 | 0.004798 | 0.0012025 | 0 | 0 | 1 | 0.99819 | -0.03481 | 0.4 | 1 | 1.1 | 0.9
55 | 1 | 0.013786 | 0.0034552 | 0 | 0 | 1 | 0.98884 | -0.21416 | 0.4 | 1 | 1.1 | 0.9
54 | 1 | 0 | 0 | 0 | 0 | 1 | 0.98828 | -0.22507 | 0.4 | 1 | 1.1 | 0.9
43 | 1 | 0.0081203 | 0.0020351 | 0 | 0 | 1 | 0.97132 | -0.55265 | 0.4 | 1 | 1.1 | 0.9
44 | 1 | 0.0068262 | 0.0017108 | 0 | 0 | 1 | 0.9713 | -0.55307 | 0.4 | 1 | 1.1 | 0.9
46 | 1 | 0.0093029 | 0.0023315 | 0 | 0 | 1 | 0.97919 | -0.39804 | 0.4 | 1 | 1.1 | 0.9
53 | 1 | 0.014825 | 0.0037154 | 0 | 0 | 1 | 0.98786 | -0.23317 | 0.4 | 1 | 1.1 | 0.9
56 | 1 | 0.0092837 | 0.0023267 | 0 | 0 | 1 | 0.98786 | -0.23308 | 0.4 | 1 | 1.1 | 0.9
57 | 1 | 0.010545 | 0.0026428 | 0 | 0 | 1 | 0.98399 | -0.30845 | 0.4 | 1 | 1.1 | 0.9
58 | 1 | 0.012412 | 0.0031106 | 0 | 0 | 1 | 0.98385 | -0.31111 | 0.4 | 1 | 1.1 | 0.9
59 | 1 | 0.0061361 | 0.0015378 | 0 | 0 | 1 | 0.98379 | -0.31225 | 0.4 | 1 | 1.1 | 0.9

## generator_data
GEN_BUS | PG | QG | QMAX | QMIN | VG | MBASE | GEN_STATUS | PMAX | PMIN
37 | 0.52323 | 0.13465 | 10 | -10 | 1 | 100 | 1 | 10 | 0

## branch_data
F_BUS | T_BUS | BR_R | BR_X | BR_B | RATE_A | RATE_B | RATE_C | TAP | SHIFT | BR_STATUS | ANGMIN | ANGMAX | P_in | Q_in | P_out | Q_out
1 | 2 | 7.8184 | 5.0038 | 1.3129e-08 | 0 | 0 | 0 | 0 | 0 | 1 | -90 | 90 | -0.015344 | -0.0038454 | 0.015364 | 0.0038572
2 | 3 | 0.93023 | 0.59535 | 4.6863e-09 | 0 | 0 | 0 | 0 | 0 | 1 | -90 | 90 | 0.11097 | 0.028064 | -0.11084 | -0.027984
2 | 5 | 2.0385 | 1.3046 | 1.0269e-08 | 0 | 0 | 0 | 0 | 0 | 1 | -90 | 90 | -0.12633 | -0.031922 | 0.12669 | 0.032151
3 | 7 | 3.0061 | 1.9239 | 1.0096e-08 | 0 | 0 | 0 | 0 | 0 | 1 | -90 | 90 | 0.053403 | 0.013515 | -0.053308 | -0.013455
3 | 51 | 1.7808 | 1.1397 | 2.9904e-09 | 0 | 0 | 0 | 0 | 0 | 1 | -90 | 90 | 0.057435 | 0.014469 | -0.05737 | -0.014428
5 | 22 | 2.266 | 1.4503 | 7.6105e-09 | 0 | 0 | 0 | 0 | 0 | 1 | -90 | 90 | 0.14627 | 0.037123 | -0.14574 | -0.036782
5 | 30 | 1.7544 | 1.1228 | 2.946e-09 | 0 | 0 | 0 | 0 | 0 | 1 | -90 | 90 | 0.04353 | 0.010943 | -0.043494 | -0.010919
5 | 37 | 4.3827 | 2.8049 | 2.2079e-08 | 0 | 0 | 0 | 0 | 0 | 1 | -90 | 90 | -0.31649 | -0.080216 | 0.32132 | 0.083305
7 | 6 | 6.1996 | 3.9677 | 1.0411e-08 | 0 | 0 | 0 | 0 | 0 | 1 | -90 | 90 | 0.053308 | 0.013455 | -0.053112 | -0.01333
51 | 50 | 2.9792 | 1.9067 | 5.0028e-09 | 0 | 0 | 0 | 0 | 0 | 1 | -90 | 90 | 0.044364 | 0.011168 | -0.044299 | -0.011127
22 | 47 | 1.3511 | 0.86471 | 2.2689e-09 | 0 | 0 | 0 | 0 | 0 | 1 | -90 | 90 | 0.019769 | 0.0049573 | -0.019764 | -0.0049538
22 | 17 | 0.80898 | 0.51775 | 1.3585e-09 | 0 | 0 | 0 | 0 | 0 | 1 | -90 | 90 | 0.12597 | 0.031825 | -0.12583 | -0.031734
30 | 29 | 4.8789 | 3.1225 | 8.193e-09 | 0 | 0 | 0 | 0 | 0 | 1 | -90 | 90 | 0.030635 | 0.0076968 | -0.030585 | -0.0076653
37 | 38 | 0.41342 | 0.26459 | 2.0827e-09 | 0 | 0 | 0 | 0 | 0 | 1 | -90 | 90 | 0.18111 | 0.046129 | -0.18096 | -0.046037
37 | 35 | 5.3098 | 3.3983 | 8.9166e-09 | 0 | 0 | 0 | 0 | 0 | 1 | -90 | 90 | 0.020798 | 0.0052204 | -0.020773 | -0.0052056
6 | 8 | 2.0357 | 1.3028 | 3.4184e-09 | 0 | 0 | 0 | 0 | 0 | 1 | -90 | 90 | 0.046561 | 0.011688 | -0.046511 | -0.011657
50 | 49 | 2.9379 | 1.8803 | 4.9335e-09 | 0 | 0 | 0 | 0 | 0 | 1 | -90 | 90 | 0.044299 | 0.011127 | -0.044234 | -0.011086
47 | 45 | 0.58162 | 0.37224 | 9.767e-10 | 0 | 0 | 0 | 0 | 0 | 1 | -90 | 90 | 0.014976 | 0.003754 | -0.014975 | -0.0037531
17 | 20 | 0.71465 | 0.45737 | 1.2001e-09 | 0 | 0 | 0 | 0 | 0 | 1 | -90 | 90 | 0.046649 | 0.011738 | -0.046632 | -0.011727
17 | 15 | 0.62211 | 0.39815 | 1.0447e-09 | 0 | 0 | 0 | 0 | 0 | 1 | -90 | 90 | 0.07918 | 0.019996 | -0.079137 | -0.019968
38 | 39 | 3.7304 | 2.3874 | 1.2529e-08 | 0 | 0 | 0 | 0 | 0 | 1 | -90 | 90 | 0.16954 | 0.043175 | -0.1684 | -0.042444
35 | 32 | 2.1204 | 1.3571 | 3.5608e-09 | 0 | 0 | 0 | 0 | 0 | 1 | -90 | 90 | 0.0091576 | 0.0022945 | -0.0091557 | -0.0022936
9 | 10 | 3.663 | 2.3443 | 6.1512e-09 | 0 | 0 | 0 | 0 | 0 | 1 | -90 | 90 | -0.045176 | -0.011322 | 0.045257 | 0.011374
10 | 11 | 0.97557 | 0.62436 | 1.6382e-09 | 0 | 0 | 0 | 0 | 0 | 1 | -90 | 90 | 0.029133 | 0.0073059 | -0.029124 | -0.0073003
10 | 12 | 1.2409 | 0.79415 | 2.0837e-09 | 0 | 0 | 0 | 0 | 0 | 1 | -90 | 90 | -0.07439 | -0.018679 | 0.074464 | 0.018727
11 | 52 | 1.3075 | 0.83678 | 2.1956e-09 | 0 | 0 | 0 | 0 | 0 | 1 | -90 | 90 | 0.016049 | 0.0040236 | -0.016046 | -0.0040214
12 | 39 | 1.2463 | 0.79761 | 2.0928e-09 | 0 | 0 | 0 | 0 | 0 | 1 | -90 | 90 | -0.089254 | -0.022434 | 0.089362 | 0.022502
39 | 40 | 1.1803 | 0.75542 | 1.9821e-09 | 0 | 0 | 0 | 0 | 0 | 1 | -90 | 90 | 0.079038 | 0.019942 | -0.078958 | -0.019891
40 | 55 | 2.3339 | 1.4937 | 3.9193e-09 | 0 | 0 | 0 | 0 | 0 | 1 | -90 | 90 | 0.067258 | 0.016958 | -0.067143 | -0.016886
13 | 14 | 1.2335 | 0.78941 | 2.0713e-09 | 0 | 0 | 0 | 0 | 0 | 1 | -90 | 90 | 0.069346 | 0.017476 | -0.06928 | -0.017434
13 | 15 | 1.6667 | 1.0667 | 2.7989e-09 | 0 | 0 | 0 | 0 | 0 | 1 | -90 | 90 | -0.072785 | -0.018338 | 0.072884 | 0.018401
14 | 16 | 0.40374 | 0.25839 | 6.7798e-10 | 0 | 0 | 0 | 0 | 0 | 1 | -90 | 90 | 0.065979 | 0.016607 | -0.065959 | -0.016594
15 | 18 | 1.6749 | 1.0719 | 2.8126e-09 | 0 | 0 | 0 | 0 | 0 | 1 | -90 | 90 | 0.0062528 | 0.0015671 | -0.0062521 | -0.0015669
16 | 19 | 1.4819 | 0.94842 | 2.4885e-09 | 0 | 0 | 0 | 0 | 0 | 1 | -90 | 90 | 0.059316 | 0.014929 | -0.059258 | -0.014892
19 | 41 | 1.8653 | 1.1938 | 3.1323e-09 | 0 | 0 | 0 | 0 | 0 | 1 | -90 | 90 | 0.053874 | 0.013543 | -0.053813 | -0.013504
20 | 21 | 2.0964 | 1.3417 | 3.5204e-09 | 0 | 0 | 0 | 0 | 0 | 1 | -90 | 90 | 0.042665 | 0.010733 | -0.042623 | -0.010706
41 | 42 | 3.0743 | 1.9675 | 5.1625e-09 | 0 | 0 | 0 | 0 | 0 | 1 | -90 | 90 | 0.035294 | 0.0088629 | -0.035251 | -0.0088359
21 | 23 | 0.98375 | 0.6296 | 1.652e-09 | 0 | 0 | 0 | 0 | 0 | 1 | -90 | 90 | 0.042623 | 0.010706 | -0.042603 | -0.010694
42 | 43 | 1.4024 | 0.89754 | 2.355e-09 | 0 | 0 | 0 | 0 | 0 | 1 | -90 | 90 | 0.01495 | 0.003748 | -0.014947 | -0.003746
23 | 27 | 4.2957 | 2.7492 | 7.2136e-09 | 0 | 0 | 0 | 0 | 0 | 1 | -90 | 90 | 0.0077545 | 0.0019441 | -0.0077516 | -0.001943
23 | 24 | 1.4836 | 0.94948 | 2.4913e-09 | 0 | 0 | 0 | 0 | 0 | 1 | -90 | 90 | 0.034848 | 0.0087494 | -0.034828 | -0.0087368
27 | 48 | 2.1651 | 1.3856 | 3.6357e-09 | 0 | 0 | 0 | 0 | 0 | 1 | -90 | 90 | 0.0077516 | 0.001943 | -0.0077502 | -0.0019424
24 | 25 | 0.27587 | 0.17656 | 4.6327e-10 | 0 | 0 | 0 | 0 | 0 | 1 | -90 | 90 | 0.028934 | 0.0072595 | -0.028931 | -0.0072579
45 | 46 | 0.62233 | 0.39829 | 1.0451e-09 | 0 | 0 | 0 | 0 | 0 | 1 | -90 | 90 | 0.0093035 | 0.0023318 | -0.0093029 | -0.0023315
25 | 26 | 3.4086 | 2.1815 | 5.7239e-09 | 0 | 0 | 0 | 0 | 0 | 1 | -90 | 90 | 0.021921 | 0.0055009 | -0.021902 | -0.0054897
26 | 28 | 0.87351 | 0.55905 | 1.4669e-09 | 0 | 0 | 0 | 0 | 0 | 1 | -90 | 90 | 0.012798 | 0.0032079 | -0.012796 | -0.003207
31 | 32 | 5.4899 | 3.5135 | 9.219e-09 | 0 | 0 | 0 | 0 | 0 | 1 | -90 | 90 | -0.0026231 | -0.00065742 | 0.0026235 | 0.00065676
32 | 34 | 1.0522 | 0.67342 | 1.767e-09 | 0 | 0 | 0 | 0 | 0 | 1 | -90 | 90 | 0.0065322 | 0.0016368 | -0.0065317 | -0.0016367
34 | 36 | 3.9875 | 2.552 | 6.696e-09 | 0 | 0 | 0 | 0 | 0 | 1 | -90 | 90 | 0.004799 | 0.0012025 | -0.004798 | -0.0012025
55 | 54 | 0.89778 | 0.57458 | 1.5076e-09 | 0 | 0 | 0 | 0 | 0 | 1 | -90 | 90 | 0.053357 | 0.01343 | -0.053329 | -0.013413
54 | 56 | 0.91371 | 0.58477 | 1.5344e-09 | 0 | 0 | 0 | 0 | 0 | 1 | -90 | 90 | 0.038499 | 0.0096941 | -0.038484 | -0.0096848
54 | 53 | 2.3901 | 1.5297 | 4.0136e-09 | 0 | 0 | 0 | 0 | 0 | 1 | -90 | 90 | 0.014831 | 0.0037187 | -0.014825 | -0.0037154
43 | 44 | 0.25953 | 0.1661 | 4.3583e-10 | 0 | 0 | 0 | 0 | 0 | 1 | -90 | 90 | 0.0068264 | 0.0017109 | -0.0068262 | -0.0017108
56 | 57 | 11.2868 | 7.2235 | 1.8954e-08 | 0 | 0 | 0 | 0 | 0 | 1 | -90 | 90 | 0.0292 | 0.0073581 | -0.029095 | -0.0072928
57 | 58 | 0.62258 | 0.39845 | 1.0455e-09 | 0 | 0 | 0 | 0 | 0 | 1 | -90 | 90 | 0.01855 | 0.00465 | -0.018548 | -0.0046486
58 | 59 | 0.80594 | 0.5158 | 1.3534e-09 | 0 | 0 | 0 | 0 | 0 | 1 | -90 | 90 | 0.0061364 | 0.0015379 | -0.0061361 | -0.0015378