## bus_data
BUS_I | BUS_TYPE | Pd | Qd | Gs | Bs | area | Vm | Va | baseKV | zone | Vmax | Vmin
1 | 1 | 0.0011576 | 0.00029013 | 0 | 0 | 1 | 0.99338 | -0.12787 | 0.4 | 1 | 1.1 | 0.9
2 | 1 | 0.0014311 | 0.00035867 | 0 | 0 | 1 | 0.99349 | -0.12585 | 0.4 | 1 | 1.1 | 0.9
4 | 1 | 0 | 0 | 0 | 0 | 1 | 0.99386 | -0.11869 | 0.4 | 1 | 1.1 | 0.9
9 | 1 | 0.0037339 | 0.0009358 | 0 | 0 | 1 | 0.99549 | -0.086956 | 0.4 | 1 | 1.1 | 0.9
12 | 1 | 0.0025988 | 0.00065132 | 0 | 0 | 1 | 0.99547 | -0.087342 | 0.4 | 1 | 1.1 | 0.9
8 | 1 | 0 | 0 | 0 | 0 | 1 | 0.9971 | -0.055766 | 0.4 | 1 | 1.1 | 0.9
6 | 1 | 0 | 0 | 0 | 0 | 1 | 0.99327 | -0.13007 | 0.4 | 1 | 1.1 | 0.9
5 | 1 | 0 | 0 | 0 | 0 | 1 | 0.99296 | -0.13608 | 0.4 | 1 | 1.1 | 0.9
11 | 1 | 0.0020158 | 0.0005052 | 0 | 0 | 1 | 0.99285 | -0.13819 | 0.4 | 1 | 1.1 | 0.9
7 | 3 | 0.0065644 | 0.0016452 | 0 | 0 | 1 | 1 | 0 | 0.4 | 1 | 1.1 | 0.9
10 | 1 | 0 | 0 | 0 | 0 | 1 | 0.99655 | -0.06627 | 0.4 | 1 | 1.1 | 0.9
13 | 1 | 0.0068489 | 0.0017165 | 0 | 0 | 1 | 0.9961 | -0.075072 | 0.4 | 1 | 1.1 | 0.9
14 | 1 | 0 | 0 | 0 | 0 | 1 | 0.99423 | -0.11116 | 0.4 | 1 | 1.1 | 0.9
19 | 1 | 0.0063758 | 0.0015979 | 0 | 0 | 1 | 0.99434 | -0.10906 | 0.4 | 1 | 1.1 | 0.9
16 | 1 | 0.0016672 | 0.00041783 | 0 | 0 | 1 | 0.99406 | -0.11439 | 0.4 | 1 | 1.1 | 0.9
17 | 1 | 0.0042509 | 0.0010654 | 0 | 0 | 1 | 0.99378 | -0.1199 | 0.4 | 1 | 1.1 | 0.9
18 | 1 | 0.0027504 | 0.00068931 | 0 | 0 | 1 | 0.9937 | -0.12146 | 0.4 | 1 | 1.1 | 0.9

## generator_data
GEN_BUS | PG | QG | QMAX | QMIN | VG | MBASE | GEN_STATUS | PMAX | PMIN
7 | 0.039557 | 0.0099468 | 10 | -10 | 1 | 100 | 1 | 10 | 0

## branch_data
F_BUS | T_BUS | BR_R | BR_X | BR_B | RATE_A | RATE_B | RATE_C | TAP | SHIFT | BR_STATUS | ANGMIN | ANGMAX | P_in | Q_in | P_out | Q_out
1 | 2 | 7.6938 | 4.924 | 1.292e-08 | 0 | 0 | 0 | 0 | 0 | 1 | -90 | 90 | -0.0011576 | -0.00029013 | 0.0011577 | 0.00028893
2 | 4 | 12.217 | 7.8189 | 2.0516e-08 | 0 | 0 | 0 | 0 | 0 | 1 | -90 | 90 | -0.0025889 | -0.0006476 | 0.0025897 | 0.00064614
4 | 6 | 24.825 | 15.888 | 4.1688e-08 | 0 | 0 | 0 | 0 | 0 | 1 | -90 | 90 | 0.0020176 | 0.00049933 | -0.0020165 | -0.00050275
4 | 9 | 30.3476 | 19.4225 | 5.0962e-08 | 0 | 0 | 0 | 0 | 0 | 1 | -90 | 90 | -0.0046074 | -0.0011455 | 0.0046143 | 0.0011449
9 | 12 | 0.66103 | 0.42306 | 1.1101e-09 | 0 | 0 | 0 | 0 | 0 | 1 | -90 | 90 | 0.0025988 | 0.00065124 | -0.0025988 | -0.00065132
9 | 8 | 12.6386 | 8.0887 | 2.1224e-08 | 0 | 0 | 0 | 0 | 0 | 1 | -90 | 90 | -0.010947 | -0.0027319 | 0.010963 | 0.0027402
8 | 10 | 2.1341 | 1.3658 | 3.5837e-09 | 0 | 0 | 0 | 0 | 0 | 1 | -90 | 90 | 0.021942 | 0.0055066 | -0.021931 | -0.0054999
8 | 7 | 7.5741 | 4.8474 | 1.2719e-08 | 0 | 0 | 0 | 0 | 0 | 1 | -90 | 90 | -0.032905 | -0.0082468 | 0.032993 | 0.0083016
6 | 5 | 13.1353 | 8.4066 | 2.2058e-08 | 0 | 0 | 0 | 0 | 0 | 1 | -90 | 90 | 0.0020165 | 0.00050275 | -0.002016 | -0.00050456
5 | 11 | 4.627 | 2.9613 | 7.77e-09 | 0 | 0 | 0 | 0 | 0 | 1 | -90 | 90 | 0.002016 | 0.00050456 | -0.0020158 | -0.0005052
10 | 13 | 1.7865 | 1.1434 | 3e-09 | 0 | 0 | 0 | 0 | 0 | 1 | -90 | 90 | 0.021931 | 0.0054999 | -0.021922 | -0.0054943
13 | 14 | 18.4534 | 11.8102 | 3.0988e-08 | 0 | 0 | 0 | 0 | 0 | 1 | -90 | 90 | 0.0086867 | 0.0021772 | -0.0086718 | -0.0021707
13 | 19 | 23.6495 | 15.1357 | 3.9714e-08 | 0 | 0 | 0 | 0 | 0 | 1 | -90 | 90 | 0.0063861 | 0.0016006 | -0.0063758 | -0.0015979
14 | 16 | 3.2272 | 2.0654 | 5.4193e-09 | 0 | 0 | 0 | 0 | 0 | 1 | -90 | 90 | 0.0044191 | 0.0011057 | -0.0044184 | -0.0011058
14 | 17 | 9.0932 | 5.8196 | 1.527e-08 | 0 | 0 | 0 | 0 | 0 | 1 | -90 | 90 | 0.0042527 | 0.001065 | -0.0042509 | -0.0010654
16 | 18 | 11.3722 | 7.2782 | 1.9097e-08 | 0 | 0 | 0 | 0 | 0 | 1 | -90 | 90 | 0.0027513 | 0.00068801 | -0.0027504 | -0.00068931