## bus_data
BUS_I | BUS_TYPE | Pd | Qd | Gs | Bs | area | Vm | Va | baseKV | zone | Vmax | Vmin
1 | 1 | 0.054487 | 0.013656 | 0 | 0 | 1 | 0.98827 | -0.2252 | 0.4 | 1 | 1.1 | 0.9
2 | 1 | 0.030337 | 0.0076032 | 0 | 0 | 1 | 0.99133 | -0.16598 | 0.4 | 1 | 1.1 | 0.9
3 | 1 | 0 | 0 | 0 | 0 | 1 | 0.98571 | -0.27468 | 0.4 | 1 | 1.1 | 0.9
4 | 1 | 0.027862 | 0.0069828 | 0 | 0 | 1 | 0.99649 | -0.06692 | 0.4 | 1 | 1.1 | 0.9
5 | 1 | 0 | 0 | 0 | 0 | 1 | 0.98539 | -0.28096 | 0.4 | 1 | 1.1 | 0.9
6 | 1 | 0.012008 | 0.0030094 | 0 | 0 | 1 | 0.98358 | -0.31625 | 0.4 | 1 | 1.1 | 0.9
9 | 1 | 0.03014 | 0.0075538 | 0 | 0 | 1 | 0.99671 | -0.062755 | 0.4 | 1 | 1.1 | 0.9
36 | 1 | 0.015575 | 0.0039034 | 0 | 0 | 1 | 0.98124 | -0.3619 | 0.4 | 1 | 1.1 | 0.9
7 | 1 | 0 | 0 | 0 | 0 | 1 | 0.98336 | -0.32062 | 0.4 | 1 | 1.1 | 0.9
10 | 3 | 0 | 0 | 0 | 0 | 1 | 1 | 0 | 0.4 | 1 | 1.1 | 0.9
8 | 1 | 0 | 0 | 0 | 0 | 1 | 0.98319 | -0.32388 | 0.4 | 1 | 1.1 | 0.9
33 | 1 | 0.0067069 | 0.0016809 | 0 | 0 | 1 | 0.9806 | -0.37446 | 0.4 | 1 | 1.1 | 0.9
34 | 1 | 0.0018091 | 0.00045341 | 0 | 0 | 1 | 0.98058 | -0.37489 | 0.4 | 1 | 1.1 | 0.9
37 | 1 | 0.00083882 | 0.00021023 | 0 | 0 | 1 | 0.98106 | -0.3654 | 0.4 | 1 | 1.1 | 0.9
13 | 1 | 0.011819 | 0.0029621 | 0 | 0 | 1 | 0.98215 | -0.34424 | 0.4 | 1 | 1.1 | 0.9
11 | 1 | 0 | 0 | 0 | 0 | 1 | 0.99766 | -0.044287 | 0.4 | 1 | 1.1 | 0.9
12 | 1 | 0.0093987 | 0.0023555 | 0 | 0 | 1 | 0.99945 | -0.010579 | 0.4 | 1 | 1.1 | 0.9
29 | 1 | 0 | 0 | 0 | 0 | 1 | 0.99441 | -0.10552 | 0.4 | 1 | 1.1 | 0.9
27 | 1 | 0.038378 | 0.0096185 | 0 | 0 | 1 | 0.99626 | -0.071148 | 0.4 | 1 | 1.1 | 0.9
31 | 1 | 0.0053017 | 0.0013287 | 0 | 0 | 1 | 0.99912 | -0.016841 | 0.4 | 1 | 1.1 | 0.9
32 | 1 | 0.008846 | 0.002217 | 0 | 0 | 1 | 0.99289 | -0.13432 | 0.4 | 1 | 1.1 | 0.9
25 | 1 | 0.029186 | 0.0073147 | 0 | 0 | 1 | 0.99505 | -0.09441 | 0.4 | 1 | 1.1 | 0.9
30 | 1 | 0.0088217 | 0.0022109 | 0 | 0 | 1 | 0.99908 | -0.017738 | 0.4 | 1 | 1.1 | 0.9
19 | 1 | 0.0077755 | 0.0019487 | 0 | 0 | 1 | 0.9772 | -0.43753 | 0.4 | 1 | 1.1 | 0.9
17 | 1 | 0.0026034 | 0.00065248 | 0 | 0 | 1 | 0.97735 | -0.43467 | 0.4 | 1 | 1.1 | 0.9
16 | 1 | 0.024724 | 0.0061964 | 0 | 0 | 1 | 0.97746 | -0.43243 | 0.4 | 1 | 1.1 | 0.9
18 | 1 | 0.0087891 | 0.0022028 | 0 | 0 | 1 | 0.97859 | -0.41038 | 0.4 | 1 | 1.1 | 0.9
20 | 1 | 0.0053613 | 0.0013437 | 0 | 0 | 1 | 0.97898 | -0.40261 | 0.4 | 1 | 1.1 | 0.9
23 | 1 | 0 | 0 | 0 | 0 | 1 | 0.98414 | -0.30206 | 0.4 | 1 | 1.1 | 0.9
24 | 1 | 0 | 0 | 0 | 0 | 1 | 0.98998 | -0.18973 | 0.4 | 1 | 1.1 | 0.9
21 | 1 | 0.041987 | 0.010523 | 0 | 0 | 1 | 0.97395 | -0.50085 | 0.4 | 1 | 1.1 | 0.9
22 | 1 | 0.072969 | 0.018288 | 0 | 0 | 1 | 0.97388 | -0.50229 | 0.4 | 1 | 1.1 | 0.9
26 | 1 | 0.0020247 | 0.00050743 | 0 | 0 | 1 | 0.99505 | -0.094465 | 0.4 | 1 | 1.1 | 0.9
28 | 1 | 0.0064892 | 0.0016263 | 0 | 0 | 1 | 0.99498 | -0.09594 | 0.4 | 1 | 1.1 | 0.9

## generator_data
GEN_BUS | PG | QG | QMAX | QMIN | VG | MBASE | GEN_STATUS | PMAX | PMIN
10 | 0.47029 | 0.12021 | 10 | -10 | 1 | 100 | 1 | 10 | 0

## branch_data
F_BUS | T_BUS | BR_R | BR_X | BR_B | RATE_A | RATE_B | RATE_C | TAP | SHIFT | BR_STATUS | ANGMIN | ANGMAX | P_in | Q_in | P_out | Q_out
1 | 2 | 2.5183 | 1.6117 | 4.2289e-09 | 0 | 0 | 0 | 0 | 0 | 1 | -90 | 90 | -0.10353 | -0.026053 | 0.10383 | 0.02624
1 | 3 | 4.4299 | 2.8351 | 7.4389e-09 | 0 | 0 | 0 | 0 | 0 | 1 | -90 | 90 | 0.049045 | 0.012397 | -0.048929 | -0.012323
2 | 4 | 3.2833 | 2.1013 | 5.5135e-09 | 0 | 0 | 0 | 0 | 0 | 1 | -90 | 90 | -0.13416 | -0.033843 | 0.1348 | 0.034252
3 | 5 | 1.096 | 0.70145 | 1.8405e-09 | 0 | 0 | 0 | 0 | 0 | 1 | -90 | 90 | 0.025039 | 0.0063143 | -0.025031 | -0.0063097
3 | 6 | 7.579 | 4.8506 | 1.2727e-08 | 0 | 0 | 0 | 0 | 0 | 1 | -90 | 90 | 0.02389 | 0.006009 | -0.023842 | -0.0059799
4 | 9 | 0.11483 | 0.07349 | 3.8565e-10 | 0 | 0 | 0 | 0 | 0 | 1 | -90 | 90 | -0.16266 | -0.041235 | 0.1627 | 0.041256
5 | 36 | 14.0674 | 9.0031 | 2.3623e-08 | 0 | 0 | 0 | 0 | 0 | 1 | -90 | 90 | 0.025031 | 0.0063097 | -0.024935 | -0.0062502
6 | 7 | 1.604 | 1.0266 | 2.6936e-09 | 0 | 0 | 0 | 0 | 0 | 1 | -90 | 90 | 0.011835 | 0.0029705 | -0.011832 | -0.0029692
9 | 10 | 1.4633 | 0.93649 | 4.9144e-09 | 0 | 0 | 0 | 0 | 0 | 1 | -90 | 90 | -0.19284 | -0.04881 | 0.19342 | 0.049182
36 | 37 | 1.6153 | 1.0338 | 2.7125e-09 | 0 | 0 | 0 | 0 | 0 | 1 | -90 | 90 | 0.0093601 | 0.0023467 | -0.0093585 | -0.002346
7 | 8 | 1.1949 | 0.76475 | 2.0066e-09 | 0 | 0 | 0 | 0 | 0 | 1 | -90 | 90 | 0.011832 | 0.0029692 | -0.01183 | -0.0029682
10 | 11 | 0.79488 | 0.50872 | 2.6696e-09 | 0 | 0 | 0 | 0 | 0 | 1 | -90 | 90 | 0.25334 | 0.065121 | -0.25279 | -0.064773
10 | 12 | 2.0147 | 1.2894 | 3.3833e-09 | 0 | 0 | 0 | 0 | 0 | 1 | -90 | 90 | 0.023539 | 0.005905 | -0.023527 | -0.0058977
8 | 13 | 7.4562 | 4.7719 | 1.2521e-08 | 0 | 0 | 0 | 0 | 0 | 1 | -90 | 90 | 0.01183 | 0.0029682 | -0.011819 | -0.0029621
33 | 34 | 1.0367 | 0.66349 | 1.7409e-09 | 0 | 0 | 0 | 0 | 0 | 1 | -90 | 90 | 0.0018091 | 0.00045326 | -0.0018091 | -0.00045341
33 | 37 | 4.5858 | 2.9349 | 7.7007e-09 | 0 | 0 | 0 | 0 | 0 | 1 | -90 | 90 | -0.008516 | -0.0021342 | 0.0085197 | 0.0021358
11 | 29 | 1.5732 | 1.0069 | 5.2837e-09 | 0 | 0 | 0 | 0 | 0 | 1 | -90 | 90 | 0.17657 | 0.045618 | -0.17605 | -0.045282
11 | 27 | 1.573 | 1.0067 | 2.6414e-09 | 0 | 0 | 0 | 0 | 0 | 1 | -90 | 90 | 0.076218 | 0.019156 | -0.076121 | -0.019093
12 | 31 | 1.9843 | 1.2699 | 3.3321e-09 | 0 | 0 | 0 | 0 | 0 | 1 | -90 | 90 | 0.014128 | 0.0035422 | -0.014124 | -0.0035398
29 | 32 | 0.73662 | 0.47143 | 2.474e-09 | 0 | 0 | 0 | 0 | 0 | 1 | -90 | 90 | 0.17605 | 0.045282 | -0.1758 | -0.045125
27 | 25 | 2.7416 | 1.7546 | 4.6039e-09 | 0 | 0 | 0 | 0 | 0 | 1 | -90 | 90 | 0.037742 | 0.0094749 | -0.0377 | -0.0094486
31 | 30 | 0.45493 | 0.29115 | 7.6394e-10 | 0 | 0 | 0 | 0 | 0 | 1 | -90 | 90 | 0.0088221 | 0.0022111 | -0.0088217 | -0.0022109
32 | 24 | 1.4867 | 0.95148 | 4.9931e-09 | 0 | 0 | 0 | 0 | 0 | 1 | -90 | 90 | 0.16696 | 0.042908 | -0.16651 | -0.042621
25 | 26 | 0.028645 | 0.018333 | 4.8103e-11 | 0 | 0 | 0 | 0 | 0 | 1 | -90 | 90 | 0.0085143 | 0.0021339 | -0.0085143 | -0.0021339
19 | 17 | 1.5775 | 1.0096 | 2.649e-09 | 0 | 0 | 0 | 0 | 0 | 1 | -90 | 90 | -0.0077755 | -0.0019487 | 0.0077765 | 0.0019491
17 | 16 | 0.92173 | 0.58991 | 1.5478e-09 | 0 | 0 | 0 | 0 | 0 | 1 | -90 | 90 | -0.01038 | -0.0026016 | 0.010381 | 0.0026022
16 | 18 | 2.6941 | 1.7242 | 4.5241e-09 | 0 | 0 | 0 | 0 | 0 | 1 | -90 | 90 | -0.035105 | -0.0087985 | 0.035142 | 0.0088218
18 | 20 | 0.76009 | 0.48646 | 1.2764e-09 | 0 | 0 | 0 | 0 | 0 | 1 | -90 | 90 | -0.043931 | -0.011025 | 0.043947 | 0.011035
20 | 23 | 8.8154 | 5.6418 | 1.4803e-08 | 0 | 0 | 0 | 0 | 0 | 1 | -90 | 90 | -0.049308 | -0.012378 | 0.049546 | 0.012529
23 | 24 | 2.9871 | 1.9117 | 1.0032e-08 | 0 | 0 | 0 | 0 | 0 | 1 | -90 | 90 | -0.16561 | -0.042046 | 0.16651 | 0.042621
23 | 21 | 7.4294 | 4.7548 | 1.2476e-08 | 0 | 0 | 0 | 0 | 0 | 1 | -90 | 90 | 0.11606 | 0.029517 | -0.11496 | -0.028814
21 | 22 | 0.08381 | 0.053639 | 1.4074e-10 | 0 | 0 | 0 | 0 | 0 | 1 | -90 | 90 | 0.072974 | 0.018291 | -0.072969 | -0.018288
26 | 28 | 1.0093 | 0.64596 | 1.6949e-09 | 0 | 0 | 0 | 0 | 0 | 1 | -90 | 90 | 0.0064897 | 0.0016265 | -0.0064892 | -0.0016263