## bus_data
BUS_I | BUS_TYPE | Pd | Qd | Gs | Bs | area | Vm | Va | baseKV | zone | Vmax | Vmin
1 | 1 | 0.0093354 | 0.0023397 | 0 | 0 | 1 | 0.98575 | -0.27229 | 0.4 | 1 | 1.1 | 0.9
2 | 1 | 0 | 0 | 0 | 0 | 1 | 0.98594 | -0.26853 | 0.4 | 1 | 1.1 | 0.9
3 | 1 | 0.026528 | 0.0066485 | 0 | 0 | 1 | 0.98887 | -0.21223 | 0.4 | 1 | 1.1 | 0.9
4 | 1 | 0.0053763 | 0.0013474 | 0 | 0 | 1 | 0.9819 | -0.34682 | 0.4 | 1 | 1.1 | 0.9
5 | 1 | 0.010319 | 0.0025863 | 0 | 0 | 1 | 0.99201 | -0.15189 | 0.4 | 1 | 1.1 | 0.9
7 | 1 | 0.0054963 | 0.0013775 | 0 | 0 | 1 | 0.97877 | -0.40782 | 0.4 | 1 | 1.1 | 0.9
6 | 1 | 0.011349 | 0.0028443 | 0 | 0 | 1 | 0.99213 | -0.14971 | 0.4 | 1 | 1.1 | 0.9
8 | 1 | 0.025592 | 0.006414 | 0 | 0 | 1 | 0.97697 | -0.44303 | 0.4 | 1 | 1.1 | 0.9
9 | 1 | 0.028249 | 0.0070798 | 0 | 0 | 1 | 0.99545 | -0.086313 | 0.4 | 1 | 1.1 | 0.9
10 | 3 | 0.013022 | 0.0032636 | 0 | 0 | 1 | 1 | 0 | 0.4 | 1 | 1.1 | 0.9
12 | 1 | 0.027681 | 0.0069374 | 0 | 0 | 1 | 0.97371 | -0.50709 | 0.4 | 1 | 1.1 | 0.9
13 | 1 | 0.0076691 | 0.0019221 | 0 | 0 | 1 | 0.97319 | -0.51734 | 0.4 | 1 | 1.1 | 0.9
11 | 1 | 0.005072 | 0.0012712 | 0 | 0 | 1 | 0.99994 | -0.0011789 | 0.4 | 1 | 1.1 | 0.9
17 | 1 | 0.0033353 | 0.00083591 | 0 | 0 | 1 | 0.99793 | -0.039587 | 0.4 | 1 | 1.1 | 0.9
14 | 1 | 0.0074631 | 0.0018704 | 0 | 0 | 1 | 0.97296 | -0.52201 | 0.4 | 1 | 1.1 | 0.9
18 | 1 | 0.0026927 | 0.00067486 | 0 | 0 | 1 | 0.99779 | -0.042191 | 0.4 | 1 | 1.1 | 0.9
19 | 1 | 0.0022671 | 0.00056819 | 0 | 0 | 1 | 0.9968 | -0.061358 | 0.4 | 1 | 1.1 | 0.9
16 | 1 | 0.0076793 | 0.0019246 | 0 | 0 | 1 | 0.99133 | -0.16696 | 0.4 | 1 | 1.1 | 0.9
30 | 1 | 0.003087 | 0.00077368 | 0 | 0 | 1 | 0.99141 | -0.1654 | 0.4 | 1 | 1.1 | 0.9
28 | 1 | 0.010271 | 0.0025742 | 0 | 0 | 1 | 0.99177 | -0.15843 | 0.4 | 1 | 1.1 | 0.9
20 | 1 | 0.0024364 | 0.00061061 | 0 | 0 | 1 | 0.99673 | -0.062684 | 0.4 | 1 | 1.1 | 0.9
21 | 1 | 0.0035552 | 0.00089102 | 0 | 0 | 1 | 0.9965 | -0.067015 | 0.4 | 1 | 1.1 | 0.9
22 | 1 | 0.0057261 | 0.0014351 | 0 | 0 | 1 | 0.99414 | -0.11243 | 0.4 | 1 | 1.1 | 0.9
23 | 1 | 0.0063595 | 0.0015938 | 0 | 0 | 1 | 0.99393 | -0.11658 | 0.4 | 1 | 1.1 | 0.9
24 | 1 | 0.0064969 | 0.0016283 | 0 | 0 | 1 | 0.99379 | -0.11928 | 0.4 | 1 | 1.1 | 0.9
25 | 1 | 0.0051869 | 0.0013 | 0 | 0 | 1 | 0.99278 | -0.1388 | 0.4 | 1 | 1.1 | 0.9
26 | 1 | 0.0052864 | 0.0013249 | 0 | 0 | 1 | 0.99269 | -0.14048 | 0.4 | 1 | 1.1 | 0.9
29 | 1 | 0 | 0 | 0 | 0 | 1 | 0.99233 | -0.14742 | 0.4 | 1 | 1.1 | 0.9
27 | 1 | 0.0097623 | 0.0024467 | 0 | 0 | 1 | 0.99214 | -0.15108 | 0.4 | 1 | 1.1 | 0.9

## generator_data
GEN_BUS | PG | QG | QMAX | QMIN | VG | MBASE | GEN_STATUS | PMAX | PMIN
10 | 0.26023 | 0.066354 | 10 | -10 | 1 | 100 | 1 | 10 | 0

## branch_data
F_BUS | T_BUS | BR_R | BR_X | BR_B | RATE_A | RATE_B | RATE_C | TAP | SHIFT | BR_STATUS | ANGMIN | ANGMAX | P_in | Q_in | P_out | Q_out
1 | 2 | 1.7579 | 1.125 | 2.952e-09 | 0 | 0 | 0 | 0 | 0 | 1 | -90 | 90 | -0.0093353 | -0.0023397 | 0.009337 | 0.0023405
2 | 3 | 2.7762 | 1.7768 | 4.662e-09 | 0 | 0 | 0 | 0 | 0 | 1 | -90 | 90 | -0.089387 | -0.0227 | 0.08963 | 0.022855
2 | 4 | 4.2851 | 2.7425 | 7.1959e-09 | 0 | 0 | 0 | 0 | 0 | 1 | -90 | 90 | 0.08005 | 0.02036 | -0.079749 | -0.020168
3 | 5 | 2.304 | 1.4745 | 7.738e-09 | 0 | 0 | 0 | 0 | 0 | 1 | -90 | 90 | -0.11616 | -0.029504 | 0.1165 | 0.02972
4 | 7 | 3.5556 | 2.2756 | 5.9707e-09 | 0 | 0 | 0 | 0 | 0 | 1 | -90 | 90 | 0.074373 | 0.018821 | -0.074156 | -0.018683
5 | 6 | 0.076749 | 0.049119 | 2.5776e-10 | 0 | 0 | 0 | 0 | 0 | 1 | -90 | 90 | -0.12682 | -0.032306 | 0.12683 | 0.032314
7 | 8 | 2.206 | 1.4118 | 3.7045e-09 | 0 | 0 | 0 | 0 | 0 | 1 | -90 | 90 | 0.068659 | 0.017306 | -0.068544 | -0.017232
6 | 9 | 2.0512 | 1.3127 | 6.8889e-09 | 0 | 0 | 0 | 0 | 0 | 1 | -90 | 90 | -0.13818 | -0.035159 | 0.1386 | 0.035429
8 | 12 | 6.3804 | 4.0835 | 1.0714e-08 | 0 | 0 | 0 | 0 | 0 | 1 | -90 | 90 | 0.042952 | 0.010818 | -0.042821 | -0.010735
9 | 10 | 2.3331 | 1.4932 | 7.8357e-09 | 0 | 0 | 0 | 0 | 0 | 1 | -90 | 90 | -0.16685 | -0.042509 | 0.16755 | 0.042955
10 | 11 | 0.066699 | 0.042687 | 1.1201e-10 | 0 | 0 | 0 | 0 | 0 | 1 | -90 | 90 | 0.079661 | 0.020136 | -0.079656 | -0.020133
12 | 13 | 2.8774 | 1.8415 | 4.8319e-09 | 0 | 0 | 0 | 0 | 0 | 1 | -90 | 90 | 0.015141 | 0.0037975 | -0.015133 | -0.0037933
13 | 14 | 2.6506 | 1.6964 | 4.4511e-09 | 0 | 0 | 0 | 0 | 0 | 1 | -90 | 90 | 0.0074645 | 0.0018711 | -0.0074629 | -0.0018705
11 | 17 | 2.3168 | 1.4828 | 3.8906e-09 | 0 | 0 | 0 | 0 | 0 | 1 | -90 | 90 | 0.074584 | 0.018862 | -0.074447 | -0.018774
17 | 18 | 0.16411 | 0.10503 | 2.7559e-10 | 0 | 0 | 0 | 0 | 0 | 1 | -90 | 90 | 0.071112 | 0.017938 | -0.071103 | -0.017933
18 | 19 | 1.2544 | 0.80282 | 2.1065e-09 | 0 | 0 | 0 | 0 | 0 | 1 | -90 | 90 | 0.06841 | 0.017258 | -0.068347 | -0.017218
19 | 20 | 0.089644 | 0.057372 | 1.5054e-10 | 0 | 0 | 0 | 0 | 0 | 1 | -90 | 90 | 0.06608 | 0.01665 | -0.066076 | -0.016647
16 | 30 | 0.8991 | 0.57543 | 1.5098e-09 | 0 | 0 | 0 | 0 | 0 | 1 | -90 | 90 | -0.0076793 | -0.0019246 | 0.0076799 | 0.0019248
30 | 28 | 2.851 | 1.8247 | 4.7876e-09 | 0 | 0 | 0 | 0 | 0 | 1 | -90 | 90 | -0.010767 | -0.0026985 | 0.01077 | 0.0027003
28 | 27 | 1.5401 | 0.98565 | 2.5862e-09 | 0 | 0 | 0 | 0 | 0 | 1 | -90 | 90 | -0.021042 | -0.0052746 | 0.021049 | 0.005279
20 | 21 | 0.3041 | 0.19463 | 5.1067e-10 | 0 | 0 | 0 | 0 | 0 | 1 | -90 | 90 | 0.06364 | 0.016036 | -0.063627 | -0.016028
21 | 22 | 3.3687 | 2.156 | 5.657e-09 | 0 | 0 | 0 | 0 | 0 | 1 | -90 | 90 | 0.060071 | 0.015137 | -0.059941 | -0.015054
22 | 23 | 0.33948 | 0.21727 | 5.7008e-10 | 0 | 0 | 0 | 0 | 0 | 1 | -90 | 90 | 0.054215 | 0.013619 | -0.054204 | -0.013612
23 | 24 | 0.25075 | 0.16048 | 4.2107e-10 | 0 | 0 | 0 | 0 | 0 | 1 | -90 | 90 | 0.047845 | 0.012019 | -0.047839 | -0.012015
24 | 25 | 2.0914 | 1.3385 | 3.512e-09 | 0 | 0 | 0 | 0 | 0 | 1 | -90 | 90 | 0.041342 | 0.010386 | -0.041303 | -0.010362
25 | 26 | 0.20583 | 0.13173 | 3.4564e-10 | 0 | 0 | 0 | 0 | 0 | 1 | -90 | 90 | 0.036116 | 0.0090621 | -0.036113 | -0.0090603
26 | 29 | 0.99402 | 0.63617 | 1.6692e-09 | 0 | 0 | 0 | 0 | 0 | 1 | -90 | 90 | 0.030827 | 0.0077354 | -0.030817 | -0.0077291
29 | 27 | 0.5252 | 0.33613 | 8.8196e-10 | 0 | 0 | 0 | 0 | 0 | 1 | -90 | 90 | 0.030817 | 0.0077291 | -0.030811 | -0.0077257