## bus_data
BUS_I | BUS_TYPE | Pd | Qd | Gs | Bs | area | Vm | Va | baseKV | zone | Vmax | Vmin
1 | 1 | 0.0058744 | 0.0014723 | 0 | 0 | 1 | 0.97061 | -0.56716 | 0.4 | 1 | 1.1 | 0.9
2 | 1 | 0.0064502 | 0.0016166 | 0 | 0 | 1 | 0.97082 | -0.56291 | 0.4 | 1 | 1.1 | 0.9
4 | 1 | 0.0041431 | 0.0010384 | 0 | 0 | 1 | 0.97025 | -0.57424 | 0.4 | 1 | 1.1 | 0.9
3 | 1 | 0.0041893 | 0.0010499 | 0 | 0 | 1 | 0.97118 | -0.55585 | 0.4 | 1 | 1.1 | 0.9
5 | 1 | 0.0033295 | 0.00083446 | 0 | 0 | 1 | 0.97155 | -0.54856 | 0.4 | 1 | 1.1 | 0.9
6 | 1 | 0.0024261 | 0.00060805 | 0 | 0 | 1 | 0.97199 | -0.53975 | 0.4 | 1 | 1.1 | 0.9
7 | 1 | 0.0051946 | 0.0013019 | 0 | 0 | 1 | 0.97281 | -0.52356 | 0.4 | 1 | 1.1 | 0.9
8 | 1 | 0.0017237 | 0.000432 | 0 | 0 | 1 | 0.97315 | -0.51693 | 0.4 | 1 | 1.1 | 0.9
9 | 1 | 0 | 0 | 0 | 0 | 1 | 0.97424 | -0.49546 | 0.4 | 1 | 1.1 | 0.9
10 | 1 | 0.0036653 | 0.00091862 | 0 | 0 | 1 | 0.97465 | -0.48746 | 0.4 | 1 | 1.1 | 0.9
11 | 1 | 0.0018846 | 0.00047232 | 0 | 0 | 1 | 0.97409 | -0.49836 | 0.4 | 1 | 1.1 | 0.9
20 | 1 | 0.003565 | 0.00089348 | 0 | 0 | 1 | 0.97477 | -0.48498 | 0.4 | 1 | 1.1 | 0.9
23 | 1 | 0.0040926 | 0.0010257 | 0 | 0 | 1 | 0.97406 | -0.49898 | 0.4 | 1 | 1.1 | 0.9
21 | 1 | 0.0026501 | 0.00066417 | 0 | 0 | 1 | 0.97493 | -0.48191 | 0.4 | 1 | 1.1 | 0.9
24 | 1 | 0.003776 | 0.00094635 | 0 | 0 | 1 | 0.97402 | -0.49976 | 0.4 | 1 | 1.1 | 0.9
12 | 1 | 0.0012413 | 0.0003111 | 0 | 0 | 1 | 0.99702 | -0.056212 | 0.4 | 1 | 1.1 | 0.9
13 | 1 | 0.00087267 | 0.00021871 | 0 | 0 | 1 | 0.99615 | -0.072672 | 0.4 | 1 | 1.1 | 0.9
14 | 3 | 0.0045084 | 0.0011299 | 0 | 0 | 1 | 1 | 0 | 0.4 | 1 | 1.1 | 0.9
15 | 1 | 0 | 0 | 0 | 0 | 1 | 0.99513 | -0.092015 | 0.4 | 1 | 1.1 | 0.9
16 | 1 | 0.0027951 | 0.00070053 | 0 | 0 | 1 | 0.99984 | -0.0031377 | 0.4 | 1 | 1.1 | 0.9
17 | 1 | 0.001805 | 0.00045238 | 0 | 0 | 1 | 0.99348 | -0.12316 | 0.4 | 1 | 1.1 | 0.9
18 | 1 | 0.00392 | 0.00098244 | 0 | 0 | 1 | 0.99214 | -0.14934 | 0.4 | 1 | 1.1 | 0.9
19 | 1 | 0.0033296 | 0.00083448 | 0 | 0 | 1 | 0.99975 | -0.0048118 | 0.4 | 1 | 1.1 | 0.9
67 | 1 | 0.0020489 | 0.00051351 | 0 | 0 | 1 | 0.99207 | -0.15006 | 0.4 | 1 | 1.1 | 0.9
114 | 1 | 0.00392 | 0.00098244 | 0 | 0 | 1 | 0.99077 | -0.17577 | 0.4 | 1 | 1.1 | 0.9
60 | 1 | 0.0022267 | 0.00055807 | 0 | 0 | 1 | 0.99974 | -0.0049485 | 0.4 | 1 | 1.1 | 0.9
68 | 1 | 0.0016472 | 0.00041282 | 0 | 0 | 1 | 0.99043 | -0.18147 | 0.4 | 1 | 1.1 | 0.9
117 | 1 | 0.0039218 | 0.00098288 | 0 | 0 | 1 | 0.98853 | -0.21911 | 0.4 | 1 | 1.1 | 0.9
22 | 1 | 0 | 0 | 0 | 0 | 1 | 0.97573 | -0.46613 | 0.4 | 1 | 1.1 | 0.9
57 | 1 | 0.0063136 | 0.0015823 | 0 | 0 | 1 | 0.97652 | -0.4507 | 0.4 | 1 | 1.1 | 0.9
56 | 1 | 0.0047039 | 0.0011789 | 0 | 0 | 1 | 0.97549 | -0.47081 | 0.4 | 1 | 1.1 | 0.9
58 | 1 | 0 | 0 | 0 | 0 | 1 | 0.9779 | -0.42363 | 0.4 | 1 | 1.1 | 0.9
55 | 1 | 0.0037142 | 0.00093086 | 0 | 0 | 1 | 0.97533 | -0.47399 | 0.4 | 1 | 1.1 | 0.9
25 | 1 | 0.0043229 | 0.0010834 | 0 | 0 | 1 | 0.97396 | -0.50096 | 0.4 | 1 | 1.1 | 0.9
28 | 1 | 0 | 0 | 0 | 0 | 1 | 0.9718 | -0.5435 | 0.4 | 1 | 1.1 | 0.9
30 | 1 | 0.0042421 | 0.0010632 | 0 | 0 | 1 | 0.97165 | -0.54649 | 0.4 | 1 | 1.1 | 0.9
26 | 1 | 0.0047309 | 0.0011857 | 0 | 0 | 1 | 0.9724 | -0.53176 | 0.4 | 1 | 1.1 | 0.9
36 | 1 | 0.0040345 | 0.0010111 | 0 | 0 | 1 | 0.97151 | -0.54921 | 0.4 | 1 | 1.1 | 0.9
34 | 1 | 0.0029401 | 0.00073686 | 0 | 0 | 1 | 0.97146 | -0.55025 | 0.4 | 1 | 1.1 | 0.9
32 | 1 | 0.0039929 | 0.0010007 | 0 | 0 | 1 | 0.97095 | -0.56045 | 0.4 | 1 | 1.1 | 0.9
33 | 1 | 0.0042695 | 0.00107 | 0 | 0 | 1 | 0.97094 | -0.56058 | 0.4 | 1 | 1.1 | 0.9
35 | 1 | 0 | 0 | 0 | 0 | 1 | 0.97091 | -0.5611 | 0.4 | 1 | 1.1 | 0.9
37 | 1 | 0.0019268 | 0.00048289 | 0 | 0 | 1 | 0.97082 | -0.5629 | 0.4 | 1 | 1.1 | 0.9
39 | 1 | 0.0020083 | 0.00050333 | 0 | 0 | 1 | 0.97059 | -0.56755 | 0.4 | 1 | 1.1 | 0.9
40 | 1 | 0.0022906 | 0.00057409 | 0 | 0 | 1 | 0.97039 | -0.57139 | 0.4 | 1 | 1.1 | 0.9
41 | 1 | 0.0021192 | 0.00053113 | 0 | 0 | 1 | 0.97032 | -0.57277 | 0.4 | 1 | 1.1 | 0.9
42 | 1 | 0.0020786 | 0.00052094 | 0 | 0 | 1 | 0.97025 | -0.57432 | 0.4 | 1 | 1.1 | 0.9
43 | 1 | 0.0021506 | 0.00053899 | 0 | 0 | 1 | 0.97019 | -0.57546 | 0.4 | 1 | 1.1 | 0.9
44 | 1 | 0.0021406 | 0.00053649 | 0 | 0 | 1 | 0.97014 | -0.57637 | 0.4 | 1 | 1.1 | 0.9
27 | 1 | 0.0043584 | 0.0010923 | 0 | 0 | 1 | 0.9725 | -0.5298 | 0.4 | 1 | 1.1 | 0.9
29 | 1 | 0 | 0 | 0 | 0 | 1 | 0.97314 | -0.51719 | 0.4 | 1 | 1.1 | 0.9
31 | 1 | 0.0042882 | 0.0010747 | 0 | 0 | 1 | 0.9731 | -0.51784 | 0.4 | 1 | 1.1 | 0.9
38 | 1 | 0.0036777 | 0.00092171 | 0 | 0 | 1 | 0.97368 | -0.50643 | 0.4 | 1 | 1.1 | 0.9
52 | 1 | 0.0017986 | 0.00045077 | 0 | 0 | 1 | 0.97429 | -0.49444 | 0.4 | 1 | 1.1 | 0.9
53 | 1 | 0.0045595 | 0.0011427 | 0 | 0 | 1 | 0.97381 | -0.50395 | 0.4 | 1 | 1.1 | 0.9
45 | 1 | 0.003484 | 0.00087318 | 0 | 0 | 1 | 0.97239 | -0.53196 | 0.4 | 1 | 1.1 | 0.9
46 | 1 | 0.0030036 | 0.00075278 | 0 | 0 | 1 | 0.97233 | -0.53316 | 0.4 | 1 | 1.1 | 0.9
47 | 1 | 0.0022222 | 0.00055693 | 0 | 0 | 1 | 0.97264 | -0.52697 | 0.4 | 1 | 1.1 | 0.9
48 | 1 | 0.002741 | 0.00068696 | 0 | 0 | 1 | 0.97268 | -0.52622 | 0.4 | 1 | 1.1 | 0.9
49 | 1 | 0.0029864 | 0.00074846 | 0 | 0 | 1 | 0.97292 | -0.52149 | 0.4 | 1 | 1.1 | 0.9
50 | 1 | 0.0054391 | 0.0013632 | 0 | 0 | 1 | 0.97326 | -0.51474 | 0.4 | 1 | 1.1 | 0.9
51 | 1 | 0 | 0 | 0 | 0 | 1 | 0.97353 | -0.50942 | 0.4 | 1 | 1.1 | 0.9
54 | 1 | 0.0032912 | 0.00082484 | 0 | 0 | 1 | 0.97334 | -0.51325 | 0.4 | 1 | 1.1 | 0.9
61 | 1 | 0.0024326 | 0.00060967 | 0 | 0 | 1 | 0.973 | -0.51987 | 0.4 | 1 | 1.1 | 0.9
62 | 1 | 0.0028534 | 0.00071512 | 0 | 0 | 1 | 0.97279 | -0.52414 | 0.4 | 1 | 1.1 | 0.9
59 | 1 | 0 | 0 | 0 | 0 | 1 | 0.97919 | -0.39836 | 0.4 | 1 | 1.1 | 0.9
87 | 1 | 0.0048408 | 0.0012132 | 0 | 0 | 1 | 0.97905 | -0.40112 | 0.4 | 1 | 1.1 | 0.9
85 | 1 | 0.0037752 | 0.00094616 | 0 | 0 | 1 | 0.97955 | -0.39146 | 0.4 | 1 | 1.1 | 0.9
86 | 1 | 0 | 0 | 0 | 0 | 1 | 0.98096 | -0.36393 | 0.4 | 1 | 1.1 | 0.9
63 | 1 | 0 | 0 | 0 | 0 | 1 | 0.97261 | -0.52769 | 0.4 | 1 | 1.1 | 0.9
64 | 1 | 0.0027864 | 0.00069833 | 0 | 0 | 1 | 0.97258 | -0.52824 | 0.4 | 1 | 1.1 | 0.9
65 | 1 | 0.0029947 | 0.00075054 | 0 | 0 | 1 | 0.97244 | -0.53104 | 0.4 | 1 | 1.1 | 0.9
66 | 1 | 0.0046707 | 0.0011706 | 0 | 0 | 1 | 0.97225 | -0.53473 | 0.4 | 1 | 1.1 | 0.9
89 | 1 | 0.0021621 | 0.00054187 | 0 | 0 | 1 | 0.98093 | -0.3646 | 0.4 | 1 | 1.1 | 0.9
69 | 1 | 0.0018926 | 0.00047432 | 0 | 0 | 1 | 0.98987 | -0.19211 | 0.4 | 1 | 1.1 | 0.9
70 | 1 | 0.001541 | 0.00038622 | 0 | 0 | 1 | 0.98949 | -0.19945 | 0.4 | 1 | 1.1 | 0.9
71 | 1 | 0.0020223 | 0.00050683 | 0 | 0 | 1 | 0.98901 | -0.20856 | 0.4 | 1 | 1.1 | 0.9
72 | 1 | 0.0016372 | 0.00041031 | 0 | 0 | 1 | 0.98862 | -0.21608 | 0.4 | 1 | 1.1 | 0.9
73 | 1 | 0.001872 | 0.00046917 | 0 | 0 | 1 | 0.98847 | -0.2189 | 0.4 | 1 | 1.1 | 0.9
74 | 1 | 0.0018089 | 0.00045336 | 0 | 0 | 1 | 0.9878 | -0.23182 | 0.4 | 1 | 1.1 | 0.9
75 | 1 | 0.0060885 | 0.0015259 | 0 | 0 | 1 | 0.98696 | -0.24797 | 0.4 | 1 | 1.1 | 0.9
76 | 1 | 0.0029242 | 0.00073286 | 0 | 0 | 1 | 0.98615 | -0.26352 | 0.4 | 1 | 1.1 | 0.9
82 | 1 | 0.0034137 | 0.00085555 | 0 | 0 | 1 | 0.98613 | -0.26405 | 0.4 | 1 | 1.1 | 0.9
80 | 1 | 0 | 0 | 0 | 0 | 1 | 0.98522 | -0.28152 | 0.4 | 1 | 1.1 | 0.9
77 | 1 | 0.002445 | 0.00061277 | 0 | 0 | 1 | 0.98306 | -0.32363 | 0.4 | 1 | 1.1 | 0.9
78 | 1 | 0.0011831 | 0.00029652 | 0 | 0 | 1 | 0.98424 | -0.30062 | 0.4 | 1 | 1.1 | 0.9
79 | 1 | 0.0029071 | 0.00072859 | 0 | 0 | 1 | 0.98248 | -0.33502 | 0.4 | 1 | 1.1 | 0.9
81 | 1 | 0 | 0 | 0 | 0 | 1 | 0.9811 | -0.36185 | 0.4 | 1 | 1.1 | 0.9
83 | 1 | 0 | 0 | 0 | 0 | 1 | 0.98339 | -0.31686 | 0.4 | 1 | 1.1 | 0.9
84 | 1 | 0.026527 | 0.0066484 | 0 | 0 | 1 | 0.9846 | -0.29366 | 0.4 | 1 | 1.1 | 0.9
97 | 1 | 0.016557 | 0.0041495 | 0 | 0 | 1 | 0.98054 | -0.37299 | 0.4 | 1 | 1.1 | 0.9
96 | 1 | 0.0049501 | 0.0012406 | 0 | 0 | 1 | 0.98108 | -0.36239 | 0.4 | 1 | 1.1 | 0.9
94 | 1 | 0.018033 | 0.0045195 | 0 | 0 | 1 | 0.98254 | -0.33343 | 0.4 | 1 | 1.1 | 0.9
92 | 1 | 0.0032705 | 0.00081966 | 0 | 0 | 1 | 0.98254 | -0.33342 | 0.4 | 1 | 1.1 | 0.9
101 | 1 | 0.0048155 | 0.0012069 | 0 | 0 | 1 | 0.9804 | -0.37564 | 0.4 | 1 | 1.1 | 0.9
90 | 1 | 0 | 0 | 0 | 0 | 1 | 0.98208 | -0.3423 | 0.4 | 1 | 1.1 | 0.9
88 | 1 | 0.0037524 | 0.00094045 | 0 | 0 | 1 | 0.98167 | -0.35031 | 0.4 | 1 | 1.1 | 0.9
91 | 1 | 0.0043362 | 0.0010868 | 0 | 0 | 1 | 0.98199 | -0.34397 | 0.4 | 1 | 1.1 | 0.9
93 | 1 | 0.002773 | 0.00069497 | 0 | 0 | 1 | 0.98194 | -0.34492 | 0.4 | 1 | 1.1 | 0.9
99 | 1 | 0 | 0 | 0 | 0 | 1 | 0.98419 | -0.30354 | 0.4 | 1 | 1.1 | 0.9
106 | 1 | 0.0039939 | 0.001001 | 0 | 0 | 1 | 0.98383 | -0.31055 | 0.4 | 1 | 1.1 | 0.9
107 | 1 | 0 | 0 | 0 | 0 | 1 | 0.98503 | -0.28713 | 0.4 | 1 | 1.1 | 0.9
100 | 1 | 0.0048919 | 0.001226 | 0 | 0 | 1 | 0.98309 | -0.32493 | 0.4 | 1 | 1.1 | 0.9
103 | 1 | 0.0041786 | 0.0010473 | 0 | 0 | 1 | 0.98313 | -0.32425 | 0.4 | 1 | 1.1 | 0.9
104 | 1 | 0 | 0 | 0 | 0 | 1 | 0.9836 | -0.31503 | 0.4 | 1 | 1.1 | 0.9
108 | 1 | 0.0013466 | 0.00033748 | 0 | 0 | 1 | 0.98612 | -0.26593 | 0.4 | 1 | 1.1 | 0.9
102 | 1 | 0.0037436 | 0.00093824 | 0 | 0 | 1 | 0.98325 | -0.32187 | 0.4 | 1 | 1.1 | 0.9
105 | 1 | 0.0040347 | 0.0010112 | 0 | 0 | 1 | 0.98359 | -0.31508 | 0.4 | 1 | 1.1 | 0.9
109 | 1 | 0.0028964 | 0.0007259 | 0 | 0 | 1 | 0.98595 | -0.26912 | 0.4 | 1 | 1.1 | 0.9
110 | 1 | 0.0041615 | 0.001043 | 0 | 0 | 1 | 0.98749 | -0.23919 | 0.4 | 1 | 1.1 | 0.9
111 | 1 | 0 | 0 | 0 | 0 | 1 | 0.98781 | -0.23301 | 0.4 | 1 | 1.1 | 0.9
113 | 1 | 0 | 0 | 0 | 0 | 1 | 0.98801 | -0.22914 | 0.4 | 1 | 1.1 | 0.9
112 | 1 | 0.0030275 | 0.00075876 | 0 | 0 | 1 | 0.98782 | -0.23286 | 0.4 | 1 | 1.1 | 0.9
116 | 1 | 0.0072051 | 0.0018058 | 0 | 0 | 1 | 0.98788 | -0.23169 | 0.4 | 1 | 1.1 | 0.9
115 | 1 | 0 | 0 | 0 | 0 | 1 | 0.98827 | -0.22408 | 0.4 | 1 | 1.1 | 0.9

## generator_data
GEN_BUS | PG | QG | QMAX | QMIN | VG | MBASE | GEN_STATUS | PMAX | PMIN
14 | 0.37276 | 0.096111 | 10 | -10 | 1 | 100 | 1 | 10 | 0

## branch_data
F_BUS | T_BUS | BR_R | BR_X | BR_B | RATE_A | RATE_B | RATE_C | TAP | SHIFT | BR_STATUS | ANGMIN | ANGMAX | P_in | Q_in | P_out | Q_out
1 | 2 | 1.7905 | 1.1459 | 3.0068e-09 | 0 | 0 | 0 | 0 | 0 | 1 | -90 | 90 | -0.010019 | -0.0025105 | 0.010021 | 0.0025115
1 | 4 | 7.2128 | 4.6162 | 1.2112e-08 | 0 | 0 | 0 | 0 | 0 | 1 | -90 | 90 | 0.0041444 | 0.0010382 | -0.004143 | -0.0010384
2 | 3 | 1.8126 | 1.1601 | 3.0439e-09 | 0 | 0 | 0 | 0 | 0 | 1 | -90 | 90 | -0.016471 | -0.0041282 | 0.016476 | 0.0041314
3 | 5 | 1.4919 | 0.9548 | 2.5053e-09 | 0 | 0 | 0 | 0 | 0 | 1 | -90 | 90 | -0.020665 | -0.0051814 | 0.020672 | 0.0051858
5 | 6 | 1.5553 | 0.9954 | 2.6118e-09 | 0 | 0 | 0 | 0 | 0 | 1 | -90 | 90 | -0.024002 | -0.0060202 | 0.024012 | 0.0060265
6 | 7 | 2.5964 | 1.6617 | 4.36e-09 | 0 | 0 | 0 | 0 | 0 | 1 | -90 | 90 | -0.026438 | -0.0066345 | 0.026458 | 0.0066472
7 | 8 | 0.89073 | 0.57007 | 1.4958e-09 | 0 | 0 | 0 | 0 | 0 | 1 | -90 | 90 | -0.031653 | -0.0079491 | 0.031663 | 0.0079554
8 | 9 | 2.7361 | 1.7511 | 4.5947e-09 | 0 | 0 | 0 | 0 | 0 | 1 | -90 | 90 | -0.033387 | -0.0083873 | 0.033421 | 0.0084088
9 | 10 | 0.71818 | 0.45964 | 1.206e-09 | 0 | 0 | 0 | 0 | 0 | 1 | -90 | 90 | -0.0475 | -0.011938 | 0.047518 | 0.01195
9 | 11 | 0.8763 | 0.56083 | 1.4715e-09 | 0 | 0 | 0 | 0 | 0 | 1 | -90 | 90 | 0.014079 | 0.0035293 | -0.014077 | -0.0035282
10 | 20 | 0.20665 | 0.13225 | 3.4702e-10 | 0 | 0 | 0 | 0 | 0 | 1 | -90 | 90 | -0.051183 | -0.012868 | 0.051189 | 0.012872
11 | 23 | 0.21513 | 0.13768 | 3.6126e-10 | 0 | 0 | 0 | 0 | 0 | 1 | -90 | 90 | 0.012192 | 0.0030559 | -0.012192 | -0.0030557
20 | 21 | 0.23933 | 0.15317 | 4.019e-10 | 0 | 0 | 0 | 0 | 0 | 1 | -90 | 90 | -0.054754 | -0.013766 | 0.054762 | 0.013771
23 | 24 | 0.41203 | 0.2637 | 6.9191e-10 | 0 | 0 | 0 | 0 | 0 | 1 | -90 | 90 | 0.0080993 | 0.00203 | -0.008099 | -0.0020298
21 | 22 | 1.1748 | 0.7519 | 3.9458e-09 | 0 | 0 | 0 | 0 | 0 | 1 | -90 | 90 | -0.057412 | -0.014435 | 0.057455 | 0.014462
24 | 25 | 1.1706 | 0.74918 | 1.9657e-09 | 0 | 0 | 0 | 0 | 0 | 1 | -90 | 90 | 0.0043231 | 0.0010834 | -0.0043228 | -0.0010835
12 | 13 | 0.20832 | 0.13332 | 1.7491e-09 | 0 | 0 | 0 | 0 | 0 | 1 | -90 | 90 | 0.35767 | 0.091948 | -0.35739 | -0.091765
12 | 14 | 0.71166 | 0.45546 | 5.9753e-09 | 0 | 0 | 0 | 0 | 0 | 1 | -90 | 90 | -0.35892 | -0.092259 | 0.3599 | 0.092887
13 | 15 | 0.24496 | 0.15677 | 2.0567e-09 | 0 | 0 | 0 | 0 | 0 | 1 | -90 | 90 | 0.35652 | 0.091546 | -0.35618 | -0.091333
14 | 16 | 1.6835 | 1.0775 | 2.8271e-09 | 0 | 0 | 0 | 0 | 0 | 1 | -90 | 90 | 0.0083532 | 0.0020936 | -0.0083519 | -0.0020931
15 | 17 | 0.46065 | 0.29481 | 3.8678e-09 | 0 | 0 | 0 | 0 | 0 | 1 | -90 | 90 | 0.30453 | 0.078233 | -0.30407 | -0.077939
15 | 18 | 4.949 | 3.1673 | 8.3107e-09 | 0 | 0 | 0 | 0 | 0 | 1 | -90 | 90 | 0.051654 | 0.013099 | -0.051512 | -0.013009
16 | 19 | 1.3499 | 0.86391 | 2.2668e-09 | 0 | 0 | 0 | 0 | 0 | 1 | -90 | 90 | 0.0055568 | 0.0013926 | -0.0055564 | -0.0013925
17 | 67 | 0.39904 | 0.25538 | 3.3504e-09 | 0 | 0 | 0 | 0 | 0 | 1 | -90 | 90 | 0.30226 | 0.077487 | -0.30187 | -0.077236
18 | 114 | 2.46 | 1.5744 | 4.131e-09 | 0 | 0 | 0 | 0 | 0 | 1 | -90 | 90 | 0.047592 | 0.012027 | -0.047532 | -0.011989
19 | 60 | 0.27502 | 0.17602 | 4.6184e-10 | 0 | 0 | 0 | 0 | 0 | 1 | -90 | 90 | 0.0022267 | 0.00055803 | -0.0022267 | -0.00055807
67 | 68 | 0.46777 | 0.29937 | 3.9275e-09 | 0 | 0 | 0 | 0 | 0 | 1 | -90 | 90 | 0.29982 | 0.076722 | -0.29936 | -0.076431
114 | 117 | 4.3829 | 2.805 | 7.36e-09 | 0 | 0 | 0 | 0 | 0 | 1 | -90 | 90 | 0.043612 | 0.011006 | -0.043522 | -0.010949
68 | 69 | 0.15894 | 0.10172 | 1.3345e-09 | 0 | 0 | 0 | 0 | 0 | 1 | -90 | 90 | 0.29772 | 0.076019 | -0.29756 | -0.075921
117 | 115 | 0.55125 | 0.3528 | 9.257e-10 | 0 | 0 | 0 | 0 | 0 | 1 | -90 | 90 | 0.0396 | 0.0099665 | -0.039591 | -0.0099606
22 | 57 | 0.40615 | 0.25994 | 3.4102e-09 | 0 | 0 | 0 | 0 | 0 | 1 | -90 | 90 | -0.16271 | -0.040961 | 0.16283 | 0.041038
22 | 56 | 0.19052 | 0.12193 | 1.5996e-09 | 0 | 0 | 0 | 0 | 0 | 1 | -90 | 90 | 0.10525 | 0.026499 | -0.10523 | -0.026484
57 | 58 | 0.68735 | 0.4399 | 5.7712e-09 | 0 | 0 | 0 | 0 | 0 | 1 | -90 | 90 | -0.16914 | -0.04262 | 0.16936 | 0.04276
56 | 55 | 0.13527 | 0.086572 | 1.1358e-09 | 0 | 0 | 0 | 0 | 0 | 1 | -90 | 90 | 0.10052 | 0.025305 | -0.10051 | -0.025296
58 | 59 | 0.64355 | 0.41187 | 5.4034e-09 | 0 | 0 | 0 | 0 | 0 | 1 | -90 | 90 | -0.16936 | -0.042759 | 0.16957 | 0.04289
55 | 52 | 0.90235 | 0.57751 | 7.5765e-09 | 0 | 0 | 0 | 0 | 0 | 1 | -90 | 90 | 0.096795 | 0.024365 | -0.096701 | -0.024305
28 | 30 | 0.37088 | 0.23736 | 6.228e-10 | 0 | 0 | 0 | 0 | 0 | 1 | -90 | 90 | 0.034222 | 0.008587 | -0.034217 | -0.0085839
28 | 26 | 1.4534 | 0.93017 | 2.4406e-09 | 0 | 0 | 0 | 0 | 0 | 1 | -90 | 90 | -0.034222 | -0.008587 | 0.034241 | 0.008599
30 | 36 | 0.38411 | 0.24583 | 6.4502e-10 | 0 | 0 | 0 | 0 | 0 | 1 | -90 | 90 | 0.029975 | 0.0075207 | -0.029971 | -0.0075183
26 | 27 | 0.21425 | 0.13712 | 3.5978e-10 | 0 | 0 | 0 | 0 | 0 | 1 | -90 | 90 | -0.038972 | -0.0097847 | 0.038975 | 0.009787
36 | 34 | 0.16956 | 0.10852 | 2.8474e-10 | 0 | 0 | 0 | 0 | 0 | 1 | -90 | 90 | 0.025937 | 0.0065071 | -0.025935 | -0.0065063
34 | 32 | 1.8766 | 1.2011 | 3.1514e-09 | 0 | 0 | 0 | 0 | 0 | 1 | -90 | 90 | 0.022995 | 0.0057695 | -0.022984 | -0.0057626
32 | 33 | 0.029272 | 0.018734 | 4.9156e-11 | 0 | 0 | 0 | 0 | 0 | 1 | -90 | 90 | 0.018991 | 0.0047618 | -0.018991 | -0.0047618
33 | 35 | 0.149 | 0.095361 | 2.5021e-10 | 0 | 0 | 0 | 0 | 0 | 1 | -90 | 90 | 0.014722 | 0.0036917 | -0.014722 | -0.0036915
35 | 37 | 0.51652 | 0.33058 | 8.6738e-10 | 0 | 0 | 0 | 0 | 0 | 1 | -90 | 90 | 0.014722 | 0.0036915 | -0.01472 | -0.0036908
37 | 39 | 1.5352 | 0.98255 | 2.5781e-09 | 0 | 0 | 0 | 0 | 0 | 1 | -90 | 90 | 0.012794 | 0.0032078 | -0.012791 | -0.0032063
39 | 40 | 1.503 | 0.96193 | 2.524e-09 | 0 | 0 | 0 | 0 | 0 | 1 | -90 | 90 | 0.010783 | 0.0027029 | -0.010781 | -0.0027019
40 | 41 | 0.68928 | 0.44114 | 1.1575e-09 | 0 | 0 | 0 | 0 | 0 | 1 | -90 | 90 | 0.00849 | 0.0021278 | -0.0084895 | -0.0021275
41 | 42 | 1.0215 | 0.65375 | 1.7153e-09 | 0 | 0 | 0 | 0 | 0 | 1 | -90 | 90 | 0.0063703 | 0.0015964 | -0.0063699 | -0.0015962
42 | 43 | 1.1268 | 0.72118 | 1.8923e-09 | 0 | 0 | 0 | 0 | 0 | 1 | -90 | 90 | 0.0042914 | 0.0010753 | -0.0042911 | -0.0010753
43 | 44 | 1.7841 | 1.1418 | 2.996e-09 | 0 | 0 | 0 | 0 | 0 | 1 | -90 | 90 | 0.0021406 | 0.00053629 | -0.0021405 | -0.00053651
27 | 29 | 1.2354 | 0.79069 | 2.0746e-09 | 0 | 0 | 0 | 0 | 0 | 1 | -90 | 90 | -0.043334 | -0.010879 | 0.04336 | 0.010896
29 | 31 | 0.63886 | 0.40887 | 1.0728e-09 | 0 | 0 | 0 | 0 | 0 | 1 | -90 | 90 | 0.0042883 | 0.0010748 | -0.0042881 | -0.0010748
29 | 38 | 0.96064 | 0.61481 | 1.6132e-09 | 0 | 0 | 0 | 0 | 0 | 1 | -90 | 90 | -0.047648 | -0.011971 | 0.047672 | 0.011986
38 | 52 | 0.99452 | 0.63649 | 1.6701e-09 | 0 | 0 | 0 | 0 | 0 | 1 | -90 | 90 | -0.05135 | -0.012908 | 0.051379 | 0.012926
52 | 53 | 0.93015 | 0.5953 | 1.562e-09 | 0 | 0 | 0 | 0 | 0 | 1 | -90 | 90 | 0.043523 | 0.010928 | -0.043503 | -0.010916
53 | 51 | 0.59725 | 0.38224 | 1.0029e-09 | 0 | 0 | 0 | 0 | 0 | 1 | -90 | 90 | 0.038944 | 0.0097728 | -0.038933 | -0.0097664
45 | 46 | 1.6973 | 1.0863 | 2.8503e-09 | 0 | 0 | 0 | 0 | 0 | 1 | -90 | 90 | 0.0030037 | 0.00075265 | -0.0030035 | -0.00075281
45 | 47 | 3.2628 | 2.0882 | 5.4792e-09 | 0 | 0 | 0 | 0 | 0 | 1 | -90 | 90 | -0.0064876 | -0.0016259 | 0.0064892 | 0.0016263
47 | 48 | 0.36179 | 0.23154 | 6.0754e-10 | 0 | 0 | 0 | 0 | 0 | 1 | -90 | 90 | -0.0087113 | -0.0021833 | 0.0087116 | 0.0021834
48 | 49 | 1.7547 | 1.123 | 2.9467e-09 | 0 | 0 | 0 | 0 | 0 | 1 | -90 | 90 | -0.011453 | -0.0028704 | 0.011455 | 0.0028718
49 | 50 | 1.9832 | 1.2692 | 3.3303e-09 | 0 | 0 | 0 | 0 | 0 | 1 | -90 | 90 | -0.014441 | -0.0036203 | 0.014446 | 0.0036229
50 | 51 | 1.1369 | 0.72761 | 1.9092e-09 | 0 | 0 | 0 | 0 | 0 | 1 | -90 | 90 | -0.019885 | -0.0049862 | 0.01989 | 0.0049892
51 | 54 | 0.85506 | 0.54724 | 1.4359e-09 | 0 | 0 | 0 | 0 | 0 | 1 | -90 | 90 | 0.019043 | 0.0047772 | -0.01904 | -0.0047751
54 | 61 | 1.7841 | 1.1418 | 2.9959e-09 | 0 | 0 | 0 | 0 | 0 | 1 | -90 | 90 | 0.015749 | 0.0039503 | -0.015744 | -0.0039474
61 | 62 | 1.3624 | 0.87193 | 2.2878e-09 | 0 | 0 | 0 | 0 | 0 | 1 | -90 | 90 | 0.013311 | 0.0033377 | -0.013309 | -0.0033362
62 | 63 | 1.4393 | 0.92114 | 2.4169e-09 | 0 | 0 | 0 | 0 | 0 | 1 | -90 | 90 | 0.010455 | 0.002621 | -0.010454 | -0.0026201
59 | 87 | 2.4498 | 1.5679 | 4.1139e-09 | 0 | 0 | 0 | 0 | 0 | 1 | -90 | 90 | 0.0048414 | 0.0012133 | -0.0048407 | -0.0012133
59 | 85 | 0.17104 | 0.10946 | 1.4361e-09 | 0 | 0 | 0 | 0 | 0 | 1 | -90 | 90 | -0.17441 | -0.044103 | 0.17447 | 0.04414
85 | 86 | 0.66939 | 0.42841 | 5.6205e-09 | 0 | 0 | 0 | 0 | 0 | 1 | -90 | 90 | -0.17824 | -0.045086 | 0.17848 | 0.045236
86 | 88 | 0.32773 | 0.20975 | 2.7518e-09 | 0 | 0 | 0 | 0 | 0 | 1 | -90 | 90 | -0.18064 | -0.045778 | 0.18076 | 0.045853
86 | 89 | 1.3502 | 0.86412 | 2.2673e-09 | 0 | 0 | 0 | 0 | 0 | 1 | -90 | 90 | 0.0021621 | 0.00054171 | -0.0021621 | -0.00054188
63 | 64 | 0.22502 | 0.14402 | 3.7788e-10 | 0 | 0 | 0 | 0 | 0 | 1 | -90 | 90 | 0.010454 | 0.0026201 | -0.010453 | -0.00262
64 | 65 | 1.5461 | 0.98949 | 2.5963e-09 | 0 | 0 | 0 | 0 | 0 | 1 | -90 | 90 | 0.007667 | 0.0019216 | -0.007666 | -0.0019212
65 | 66 | 3.3495 | 2.1437 | 5.6246e-09 | 0 | 0 | 0 | 0 | 0 | 1 | -90 | 90 | 0.0046714 | 0.0011706 | -0.0046706 | -0.0011706
69 | 70 | 0.11026 | 0.070565 | 9.2576e-10 | 0 | 0 | 0 | 0 | 0 | 1 | -90 | 90 | 0.29567 | 0.075447 | -0.29557 | -0.07538
70 | 71 | 0.13758 | 0.088049 | 1.1551e-09 | 0 | 0 | 0 | 0 | 0 | 1 | -90 | 90 | 0.29402 | 0.074994 | -0.2939 | -0.074911
71 | 72 | 0.11414 | 0.073052 | 9.5839e-10 | 0 | 0 | 0 | 0 | 0 | 1 | -90 | 90 | 0.29187 | 0.074404 | -0.29177 | -0.074336
72 | 73 | 0.043063 | 0.02756 | 3.6157e-10 | 0 | 0 | 0 | 0 | 0 | 1 | -90 | 90 | 0.29013 | 0.073926 | -0.29009 | -0.073901
73 | 74 | 0.19821 | 0.12685 | 1.6642e-09 | 0 | 0 | 0 | 0 | 0 | 1 | -90 | 90 | 0.28822 | 0.073432 | -0.28804 | -0.073317
74 | 75 | 0.24914 | 0.15945 | 2.0919e-09 | 0 | 0 | 0 | 0 | 0 | 1 | -90 | 90 | 0.28623 | 0.072864 | -0.28601 | -0.072722
75 | 76 | 0.24475 | 0.15664 | 2.055e-09 | 0 | 0 | 0 | 0 | 0 | 1 | -90 | 90 | 0.27992 | 0.071196 | -0.27971 | -0.071062
76 | 82 | 0.0084037 | 0.0053783 | 7.056e-11 | 0 | 0 | 0 | 0 | 0 | 1 | -90 | 90 | 0.27679 | 0.070329 | -0.27678 | -0.070325
82 | 80 | 0.28078 | 0.1797 | 2.3576e-09 | 0 | 0 | 0 | 0 | 0 | 1 | -90 | 90 | 0.27336 | 0.069469 | -0.27313 | -0.069322
80 | 83 | 0.72566 | 0.46442 | 6.0929e-09 | 0 | 0 | 0 | 0 | 0 | 1 | -90 | 90 | 0.21361 | 0.054351 | -0.21325 | -0.05412
80 | 84 | 1.9894 | 1.2732 | 3.3408e-09 | 0 | 0 | 0 | 0 | 0 | 1 | -90 | 90 | 0.026542 | 0.0066579 | -0.026527 | -0.0066484
80 | 78 | 2.5269 | 1.6172 | 4.2433e-09 | 0 | 0 | 0 | 0 | 0 | 1 | -90 | 90 | 0.032984 | 0.0083133 | -0.032954 | -0.0082944
77 | 78 | 3.1499 | 2.0159 | 5.2895e-09 | 0 | 0 | 0 | 0 | 0 | 1 | -90 | 90 | -0.031736 | -0.0079761 | 0.031771 | 0.0079979
77 | 79 | 1.6871 | 1.0797 | 2.8331e-09 | 0 | 0 | 0 | 0 | 0 | 1 | -90 | 90 | 0.029291 | 0.0073634 | -0.029275 | -0.0073534
79 | 81 | 4.4024 | 2.8175 | 7.3928e-09 | 0 | 0 | 0 | 0 | 0 | 1 | -90 | 90 | 0.026368 | 0.0066249 | -0.026334 | -0.006604
81 | 97 | 2.2479 | 1.4387 | 3.7748e-09 | 0 | 0 | 0 | 0 | 0 | 1 | -90 | 90 | 0.021384 | 0.0053634 | -0.021372 | -0.0053565
81 | 96 | 0.47267 | 0.30251 | 7.9373e-10 | 0 | 0 | 0 | 0 | 0 | 1 | -90 | 90 | 0.0049502 | 0.0012406 | -0.0049501 | -0.0012406
83 | 94 | 3.9793 | 2.5467 | 6.6823e-09 | 0 | 0 | 0 | 0 | 0 | 1 | -90 | 90 | 0.018047 | 0.004528 | -0.018033 | -0.0045196
83 | 92 | 0.37059 | 0.23718 | 3.1116e-09 | 0 | 0 | 0 | 0 | 0 | 1 | -90 | 90 | 0.1952 | 0.049592 | -0.19504 | -0.049493
97 | 101 | 2.3721 | 1.5181 | 3.9834e-09 | 0 | 0 | 0 | 0 | 0 | 1 | -90 | 90 | 0.0048161 | 0.0012069 | -0.0048155 | -0.0012069
92 | 90 | 0.20205 | 0.12931 | 1.6965e-09 | 0 | 0 | 0 | 0 | 0 | 1 | -90 | 90 | 0.19177 | 0.048673 | -0.19169 | -0.048621
90 | 91 | 1.0148 | 0.64949 | 1.7042e-09 | 0 | 0 | 0 | 0 | 0 | 1 | -90 | 90 | 0.0071098 | 0.0017818 | -0.0071092 | -0.0017816
90 | 88 | 0.18899 | 0.12095 | 1.5868e-09 | 0 | 0 | 0 | 0 | 0 | 1 | -90 | 90 | 0.18458 | 0.046839 | -0.18451 | -0.046794
91 | 93 | 1.4747 | 0.94381 | 2.4764e-09 | 0 | 0 | 0 | 0 | 0 | 1 | -90 | 90 | 0.0027731 | 0.00069483 | -0.0027729 | -0.00069499
99 | 106 | 1.4584 | 0.93337 | 2.449e-09 | 0 | 0 | 0 | 0 | 0 | 1 | -90 | 90 | 0.020859 | 0.0052328 | -0.020852 | -0.0052286
99 | 107 | 3.422 | 2.19 | 5.7464e-09 | 0 | 0 | 0 | 0 | 0 | 1 | -90 | 90 | -0.020859 | -0.0052328 | 0.020875 | 0.0052427
106 | 104 | 1.1549 | 0.73917 | 1.9395e-09 | 0 | 0 | 0 | 0 | 0 | 1 | -90 | 90 | 0.016858 | 0.0042276 | -0.016854 | -0.0042255
107 | 108 | 4.4262 | 2.8328 | 7.4328e-09 | 0 | 0 | 0 | 0 | 0 | 1 | -90 | 90 | -0.020875 | -0.0052427 | 0.020896 | 0.0052555
100 | 103 | 0.59915 | 0.38346 | 1.0061e-09 | 0 | 0 | 0 | 0 | 0 | 1 | -90 | 90 | -0.0048919 | -0.001226 | 0.004892 | 0.001226
103 | 102 | 1.1346 | 0.72613 | 1.9053e-09 | 0 | 0 | 0 | 0 | 0 | 1 | -90 | 90 | -0.0090706 | -0.0022733 | 0.0090716 | 0.0022738
104 | 105 | 0.056239 | 0.035993 | 9.444e-11 | 0 | 0 | 0 | 0 | 0 | 1 | -90 | 90 | 0.0040347 | 0.0010112 | -0.0040346 | -0.0010112
104 | 102 | 2.3142 | 1.4811 | 3.8861e-09 | 0 | 0 | 0 | 0 | 0 | 1 | -90 | 90 | 0.012819 | 0.0032143 | -0.012815 | -0.003212
108 | 109 | 4.7922 | 3.067 | 8.0474e-09 | 0 | 0 | 0 | 0 | 0 | 1 | -90 | 90 | 0.0028968 | 0.0007254 | -0.0028963 | -0.0007259
108 | 110 | 4.651 | 2.9766 | 7.8103e-09 | 0 | 0 | 0 | 0 | 0 | 1 | -90 | 90 | -0.025139 | -0.0063184 | 0.025171 | 0.0063382
110 | 111 | 0.9233 | 0.59091 | 1.5505e-09 | 0 | 0 | 0 | 0 | 0 | 1 | -90 | 90 | -0.029333 | -0.0073812 | 0.029342 | 0.0073866
111 | 113 | 0.57969 | 0.371 | 9.7345e-10 | 0 | 0 | 0 | 0 | 0 | 1 | -90 | 90 | -0.029342 | -0.0073866 | 0.029347 | 0.0073899
113 | 115 | 0.75625 | 0.484 | 1.2699e-09 | 0 | 0 | 0 | 0 | 0 | 1 | -90 | 90 | -0.029347 | -0.0073899 | 0.029354 | 0.0073944
112 | 116 | 1.6926 | 1.0833 | 2.8423e-09 | 0 | 0 | 0 | 0 | 0 | 1 | -90 | 90 | -0.0030275 | -0.00075876 | 0.0030276 | 0.0007586
116 | 115 | 3.2534 | 2.0822 | 5.4634e-09 | 0 | 0 | 0 | 0 | 0 | 1 | -90 | 90 | -0.010233 | -0.0025644 | 0.010236 | 0.0025662