## bus_data
BUS_I | BUS_TYPE | Pd | Qd | Gs | Bs | area | Vm | Va | baseKV | zone | Vmax | Vmin
1 | 1 | 0.018104 | 0.0045372 | 0 | 0 | 1 | 0.99711 | -0.055187 | 0.4 | 1 | 1.1 | 0.9
2 | 1 | 0.024359 | 0.0061049 | 0 | 0 | 1 | 0.99831 | -0.032298 | 0.4 | 1 | 1.1 | 0.9
3 | 1 | 0 | 0 | 0 | 0 | 1 | 0.99378 | -0.11918 | 0.4 | 1 | 1.1 | 0.9
4 | 3 | 0.014646 | 0.0036706 | 0 | 0 | 1 | 1 | 0 | 0.4 | 1 | 1.1 | 0.9
5 | 1 | 0.05668 | 0.014205 | 0 | 0 | 1 | 0.99211 | -0.15149 | 0.4 | 1 | 1.1 | 0.9
7 | 1 | 0 | 0 | 0 | 0 | 1 | 0.9888 | -0.21539 | 0.4 | 1 | 1.1 | 0.9
9 | 1 | 0.019509 | 0.0048894 | 0 | 0 | 1 | 0.99917 | -0.01591 | 0.4 | 1 | 1.1 | 0.9
10 | 1 | 0.025401 | 0.006366 | 0 | 0 | 1 | 0.9916 | -0.16131 | 0.4 | 1 | 1.1 | 0.9
20 | 1 | 0.045202 | 0.011329 | 0 | 0 | 1 | 0.98754 | -0.23983 | 0.4 | 1 | 1.1 | 0.9
8 | 1 | 0 | 0 | 0 | 0 | 1 | 0.99718 | -0.053942 | 0.4 | 1 | 1.1 | 0.9
11 | 1 | 0.018168 | 0.0045533 | 0 | 0 | 1 | 0.99548 | -0.086645 | 0.4 | 1 | 1.1 | 0.9
12 | 1 | 0.012891 | 0.0032308 | 0 | 0 | 1 | 0.99548 | -0.086651 | 0.4 | 1 | 1.1 | 0.9
13 | 1 | 0.014851 | 0.0037219 | 0 | 0 | 1 | 0.99329 | -0.12881 | 0.4 | 1 | 1.1 | 0.9
14 | 1 | 0.022229 | 0.005571 | 0 | 0 | 1 | 0.99293 | -0.1358 | 0.4 | 1 | 1.1 | 0.9
15 | 1 | 0.015963 | 0.0040008 | 0 | 0 | 1 | 0.9917 | -0.15969 | 0.4 | 1 | 1.1 | 0.9
16 | 1 | 0.014141 | 0.0035439 | 0 | 0 | 1 | 0.9914 | -0.16545 | 0.4 | 1 | 1.1 | 0.9
17 | 1 | 0.039659 | 0.0099394 | 0 | 0 | 1 | 0.99108 | -0.1716 | 0.4 | 1 | 1.1 | 0.9

## generator_data
GEN_BUS | PG | QG | QMAX | QMIN | VG | MBASE | GEN_STATUS | PMAX | PMIN
4 | 0.34396 | 0.087041 | 10 | -10 | 1 | 100 | 1 | 10 | 0

## branch_data
F_BUS | T_BUS | BR_R | BR_X | BR_B | RATE_A | RATE_B | RATE_C | TAP | SHIFT | BR_STATUS | ANGMIN | ANGMAX | P_in | Q_in | P_out | Q_out
1 | 2 | 0.70242 | 0.44955 | 2.3591e-09 | 0 | 0 | 0 | 0 | 0 | 1 | -90 | 90 | -0.14618 | -0.036941 | 0.14634 | 0.037044
1 | 3 | 2.233 | 1.4291 | 3.7498e-09 | 0 | 0 | 0 | 0 | 0 | 1 | -90 | 90 | 0.12807 | 0.032404 | -0.12768 | -0.032153
2 | 4 | 0.8514 | 0.54489 | 2.8594e-09 | 0 | 0 | 0 | 0 | 0 | 1 | -90 | 90 | -0.1707 | -0.043148 | 0.17096 | 0.043318
3 | 5 | 1.7396 | 1.1134 | 2.9213e-09 | 0 | 0 | 0 | 0 | 0 | 1 | -90 | 90 | 0.082219 | 0.020659 | -0.082092 | -0.020579
3 | 7 | 9.374 | 5.9994 | 1.5742e-08 | 0 | 0 | 0 | 0 | 0 | 1 | -90 | 90 | 0.045463 | 0.011494 | -0.045255 | -0.011362
4 | 9 | 0.45266 | 0.2897 | 1.5203e-09 | 0 | 0 | 0 | 0 | 0 | 1 | -90 | 90 | 0.15835 | 0.040052 | -0.15823 | -0.039975
5 | 10 | 1.7045 | 1.0909 | 2.8622e-09 | 0 | 0 | 0 | 0 | 0 | 1 | -90 | 90 | 0.025412 | 0.0063733 | -0.025401 | -0.006366
7 | 20 | 2.3664 | 1.5145 | 3.9739e-09 | 0 | 0 | 0 | 0 | 0 | 1 | -90 | 90 | 0.045255 | 0.011362 | -0.045202 | -0.011329
9 | 8 | 1.2317 | 0.78826 | 2.0683e-09 | 0 | 0 | 0 | 0 | 0 | 1 | -90 | 90 | 0.13872 | 0.035086 | -0.13847 | -0.034924
8 | 11 | 1.0552 | 0.67532 | 1.7719e-09 | 0 | 0 | 0 | 0 | 0 | 1 | -90 | 90 | 0.13847 | 0.034924 | -0.13825 | -0.034786
11 | 12 | 0.0002427 | 0.00015533 | 4.0757e-13 | 0 | 0 | 0 | 0 | 0 | 1 | -90 | 90 | 0.12009 | 0.030233 | -0.12009 | -0.030233
12 | 13 | 1.7489 | 1.1193 | 2.9369e-09 | 0 | 0 | 0 | 0 | 0 | 1 | -90 | 90 | 0.10719 | 0.027002 | -0.10698 | -0.026864
13 | 14 | 0.33594 | 0.215 | 5.6414e-10 | 0 | 0 | 0 | 0 | 0 | 1 | -90 | 90 | 0.092128 | 0.023142 | -0.092097 | -0.023123
14 | 15 | 1.5113 | 0.96722 | 2.5378e-09 | 0 | 0 | 0 | 0 | 0 | 1 | -90 | 90 | 0.069868 | 0.017552 | -0.069789 | -0.017501
15 | 16 | 0.4722 | 0.30221 | 7.9295e-10 | 0 | 0 | 0 | 0 | 0 | 1 | -90 | 90 | 0.053826 | 0.0135 | -0.053811 | -0.013491
16 | 17 | 0.68257 | 0.43685 | 1.1462e-09 | 0 | 0 | 0 | 0 | 0 | 1 | -90 | 90 | 0.03967 | 0.0099467 | -0.039659 | -0.0099394