## bus_data
BUS_I | BUS_TYPE | Pd | Qd | Gs | Bs | area | Vm | Va | baseKV | zone | Vmax | Vmin
1 | 1 | 0.025732 | 0.006449 | 0 | 0 | 1 | 0.97354 | -0.51022 | 0.4 | 1 | 1.1 | 0.9
2 | 1 | 0.01233 | 0.0030902 | 0 | 0 | 1 | 0.97396 | -0.50181 | 0.4 | 1 | 1.1 | 0.9
3 | 1 | 0 | 0 | 0 | 0 | 1 | 0.97322 | -0.51647 | 0.4 | 1 | 1.1 | 0.9
4 | 1 | 0 | 0 | 0 | 0 | 1 | 0.98052 | -0.37336 | 0.4 | 1 | 1.1 | 0.9
5 | 1 | 0.005956 | 0.0014927 | 0 | 0 | 1 | 0.97315 | -0.51792 | 0.4 | 1 | 1.1 | 0.9
6 | 1 | 0.0033226 | 0.00083272 | 0 | 0 | 1 | 0.97297 | -0.52137 | 0.4 | 1 | 1.1 | 0.9
22 | 1 | 0.021106 | 0.0052896 | 0 | 0 | 1 | 0.99899 | -0.019483 | 0.4 | 1 | 1.1 | 0.9
35 | 1 | 0 | 0 | 0 | 0 | 1 | 0.99951 | -0.0093431 | 0.4 | 1 | 1.1 | 0.9
20 | 1 | 0 | 0 | 0 | 0 | 1 | 0.98366 | -0.31256 | 0.4 | 1 | 1.1 | 0.9
7 | 1 | 0.0016784 | 0.00042066 | 0 | 0 | 1 | 0.97304 | -0.52006 | 0.4 | 1 | 1.1 | 0.9
8 | 1 | 0.0052453 | 0.0013146 | 0 | 0 | 1 | 0.97046 | -0.57099 | 0.4 | 1 | 1.1 | 0.9
21 | 1 | 0.049153 | 0.012319 | 0 | 0 | 1 | 0.98306 | -0.32439 | 0.4 | 1 | 1.1 | 0.9
19 | 1 | 0.015916 | 0.0039889 | 0 | 0 | 1 | 0.98635 | -0.26058 | 0.4 | 1 | 1.1 | 0.9
46 | 1 | 0.0026491 | 0.00066393 | 0 | 0 | 1 | 0.97005 | -0.57909 | 0.4 | 1 | 1.1 | 0.9
45 | 1 | 0.0044275 | 0.0011096 | 0 | 0 | 1 | 0.97001 | -0.57995 | 0.4 | 1 | 1.1 | 0.9
36 | 3 | 0.051203 | 0.012833 | 0 | 0 | 1 | 1 | 0 | 0.4 | 1 | 1.1 | 0.9
9 | 1 | 0.036289 | 0.0090948 | 0 | 0 | 1 | 0.98746 | -0.23941 | 0.4 | 1 | 1.1 | 0.9
10 | 1 | 0 | 0 | 0 | 0 | 1 | 0.98779 | -0.23294 | 0.4 | 1 | 1.1 | 0.9
13 | 1 | 0 | 0 | 0 | 0 | 1 | 0.98864 | -0.21649 | 0.4 | 1 | 1.1 | 0.9
25 | 1 | 0.019883 | 0.004983 | 0 | 0 | 1 | 0.99109 | -0.16948 | 0.4 | 1 | 1.1 | 0.9
29 | 1 | 0 | 0 | 0 | 0 | 1 | 0.98408 | -0.30429 | 0.4 | 1 | 1.1 | 0.9
15 | 1 | 0.01377 | 0.0034511 | 0 | 0 | 1 | 0.99117 | -0.16807 | 0.4 | 1 | 1.1 | 0.9
16 | 1 | 0.024445 | 0.0061265 | 0 | 0 | 1 | 0.99125 | -0.16657 | 0.4 | 1 | 1.1 | 0.9
24 | 1 | 0.015902 | 0.0039855 | 0 | 0 | 1 | 0.99149 | -0.16181 | 0.4 | 1 | 1.1 | 0.9
30 | 1 | 0.020765 | 0.0052042 | 0 | 0 | 1 | 0.98383 | -0.30911 | 0.4 | 1 | 1.1 | 0.9
28 | 1 | 0.0049249 | 0.0012343 | 0 | 0 | 1 | 0.98402 | -0.30537 | 0.4 | 1 | 1.1 | 0.9
31 | 1 | 0.0034794 | 0.00087203 | 0 | 0 | 1 | 0.9809 | -0.36591 | 0.4 | 1 | 1.1 | 0.9
32 | 1 | 0 | 0 | 0 | 0 | 1 | 0.98097 | -0.3645 | 0.4 | 1 | 1.1 | 0.9
17 | 1 | 0 | 0 | 0 | 0 | 1 | 0.99187 | -0.15454 | 0.4 | 1 | 1.1 | 0.9
23 | 1 | 0 | 0 | 0 | 0 | 1 | 0.99465 | -0.10135 | 0.4 | 1 | 1.1 | 0.9
34 | 1 | 0 | 0 | 0 | 0 | 1 | 0.99865 | -0.025552 | 0.4 | 1 | 1.1 | 0.9
27 | 1 | 0.0033583 | 0.00084166 | 0 | 0 | 1 | 0.99384 | -0.11676 | 0.4 | 1 | 1.1 | 0.9
26 | 1 | 0.0055402 | 0.0013885 | 0 | 0 | 1 | 0.99294 | -0.13403 | 0.4 | 1 | 1.1 | 0.9
33 | 1 | 0.012593 | 0.0031562 | 0 | 0 | 1 | 0.97788 | -0.42473 | 0.4 | 1 | 1.1 | 0.9
44 | 1 | 0 | 0 | 0 | 0 | 1 | 0.97519 | -0.47736 | 0.4 | 1 | 1.1 | 0.9
41 | 1 | 0.010027 | 0.002513 | 0 | 0 | 1 | 0.97399 | -0.50109 | 0.4 | 1 | 1.1 | 0.9
37 | 1 | 0 | 0 | 0 | 0 | 1 | 0.97306 | -0.51929 | 0.4 | 1 | 1.1 | 0.9
38 | 1 | 0.0068524 | 0.0017174 | 0 | 0 | 1 | 0.97246 | -0.53109 | 0.4 | 1 | 1.1 | 0.9
39 | 1 | 0.006373 | 0.0015972 | 0 | 0 | 1 | 0.97166 | -0.54694 | 0.4 | 1 | 1.1 | 0.9
40 | 1 | 0.012097 | 0.0030318 | 0 | 0 | 1 | 0.97136 | -0.55291 | 0.4 | 1 | 1.1 | 0.9
42 | 1 | 0.0064627 | 0.0016197 | 0 | 0 | 1 | 0.97119 | -0.55632 | 0.4 | 1 | 1.1 | 0.9
43 | 1 | 0.018874 | 0.0047301 | 0 | 0 | 1 | 0.97101 | -0.55985 | 0.4 | 1 | 1.1 | 0.9

## generator_data
GEN_BUS | PG | QG | QMAX | QMIN | VG | MBASE | GEN_STATUS | PMAX | PMIN
36 | 0.4263 | 0.10914 | 10 | -10 | 1 | 100 | 1 | 10 | 0

## branch_data
F_BUS | T_BUS | BR_R | BR_X | BR_B | RATE_A | RATE_B | RATE_C | TAP | SHIFT | BR_STATUS | ANGMIN | ANGMAX | P_in | Q_in | P_out | Q_out
1 | 2 | 0.72937 | 0.46679 | 1.2248e-09 | 0 | 0 | 0 | 0 | 0 | 1 | -90 | 90 | -0.049053 | -0.012306 | 0.049072 | 0.012319
1 | 3 | 1.1399 | 0.72951 | 1.9141e-09 | 0 | 0 | 0 | 0 | 0 | 1 | -90 | 90 | 0.023322 | 0.0058573 | -0.023315 | -0.005853
2 | 4 | 8.9616 | 5.7355 | 1.5049e-08 | 0 | 0 | 0 | 0 | 0 | 1 | -90 | 90 | -0.061402 | -0.015409 | 0.061781 | 0.01565
3 | 5 | 0.80602 | 0.51586 | 1.3535e-09 | 0 | 0 | 0 | 0 | 0 | 1 | -90 | 90 | 0.0076349 | 0.0019129 | -0.0076344 | -0.0019127
3 | 6 | 1.33 | 0.85119 | 2.2334e-09 | 0 | 0 | 0 | 0 | 0 | 1 | -90 | 90 | 0.01568 | 0.0039401 | -0.015676 | -0.003938
4 | 20 | 4.2838 | 2.7416 | 7.1937e-09 | 0 | 0 | 0 | 0 | 0 | 1 | -90 | 90 | -0.061781 | -0.015649 | 0.061962 | 0.015765
5 | 7 | 5.4012 | 3.4568 | 9.0701e-09 | 0 | 0 | 0 | 0 | 0 | 1 | -90 | 90 | 0.0016786 | 0.00041992 | -0.0016784 | -0.00042067
6 | 8 | 17.0346 | 10.9021 | 2.8606e-08 | 0 | 0 | 0 | 0 | 0 | 1 | -90 | 90 | 0.012354 | 0.0031052 | -0.012324 | -0.0030893
22 | 35 | 2.1503 | 1.3762 | 3.6109e-09 | 0 | 0 | 0 | 0 | 0 | 1 | -90 | 90 | -0.021106 | -0.0052896 | 0.021116 | 0.0052958
35 | 36 | 1.9831 | 1.2692 | 3.3302e-09 | 0 | 0 | 0 | 0 | 0 | 1 | -90 | 90 | -0.021116 | -0.0052958 | 0.021125 | 0.0053015
20 | 21 | 1.043 | 0.66751 | 1.7515e-09 | 0 | 0 | 0 | 0 | 0 | 1 | -90 | 90 | 0.049181 | 0.012337 | -0.049153 | -0.012319
20 | 19 | 2.0458 | 1.3093 | 3.4355e-09 | 0 | 0 | 0 | 0 | 0 | 1 | -90 | 90 | -0.11114 | -0.028101 | 0.11142 | 0.028279
8 | 46 | 4.8297 | 3.091 | 8.1104e-09 | 0 | 0 | 0 | 0 | 0 | 1 | -90 | 90 | 0.0070793 | 0.0017746 | -0.0070766 | -0.0017736
19 | 17 | 3.6779 | 2.3539 | 6.1762e-09 | 0 | 0 | 0 | 0 | 0 | 1 | -90 | 90 | -0.12734 | -0.032267 | 0.12799 | 0.032684
46 | 45 | 0.82656 | 0.529 | 1.388e-09 | 0 | 0 | 0 | 0 | 0 | 1 | -90 | 90 | 0.0044275 | 0.0011097 | -0.0044273 | -0.0011097
36 | 34 | 0.32859 | 0.2103 | 1.6554e-09 | 0 | 0 | 0 | 0 | 0 | 1 | -90 | 90 | 0.35398 | 0.091009 | -0.35354 | -0.090728
9 | 10 | 0.78001 | 0.49921 | 1.3098e-09 | 0 | 0 | 0 | 0 | 0 | 1 | -90 | 90 | -0.036289 | -0.0090949 | 0.0363 | 0.0091019
10 | 13 | 1.9833 | 1.2693 | 3.3305e-09 | 0 | 0 | 0 | 0 | 0 | 1 | -90 | 90 | -0.0363 | -0.0091019 | 0.036328 | 0.0091198
13 | 25 | 1.4881 | 0.95241 | 2.499e-09 | 0 | 0 | 0 | 0 | 0 | 1 | -90 | 90 | -0.14 | -0.035576 | 0.14032 | 0.035779
13 | 29 | 3.7371 | 2.3918 | 6.2756e-09 | 0 | 0 | 0 | 0 | 0 | 1 | -90 | 90 | 0.10367 | 0.026457 | -0.10324 | -0.026177
25 | 24 | 0.21308 | 0.13637 | 7.1563e-10 | 0 | 0 | 0 | 0 | 0 | 1 | -90 | 90 | -0.1602 | -0.040762 | 0.16026 | 0.0408
29 | 30 | 0.21436 | 0.13719 | 3.5998e-10 | 0 | 0 | 0 | 0 | 0 | 1 | -90 | 90 | 0.09831 | 0.024943 | -0.098287 | -0.024928
29 | 28 | 0.94542 | 0.60507 | 1.5876e-09 | 0 | 0 | 0 | 0 | 0 | 1 | -90 | 90 | 0.0049252 | 0.0012343 | -0.0049249 | -0.0012343
15 | 16 | 0.47912 | 0.30664 | 8.0457e-10 | 0 | 0 | 0 | 0 | 0 | 1 | -90 | 90 | -0.01377 | -0.0034511 | 0.013771 | 0.0034517
16 | 17 | 1.3877 | 0.88815 | 2.3304e-09 | 0 | 0 | 0 | 0 | 0 | 1 | -90 | 90 | -0.038216 | -0.0095782 | 0.038238 | 0.009592
24 | 26 | 0.70219 | 0.4494 | 3.5375e-09 | 0 | 0 | 0 | 0 | 0 | 1 | -90 | 90 | -0.17616 | -0.044785 | 0.1764 | 0.044936
30 | 32 | 3.1215 | 1.9977 | 5.2418e-09 | 0 | 0 | 0 | 0 | 0 | 1 | -90 | 90 | 0.077522 | 0.019724 | -0.077316 | -0.019593
31 | 32 | 1.7439 | 1.1161 | 2.9285e-09 | 0 | 0 | 0 | 0 | 0 | 1 | -90 | 90 | -0.0034794 | -0.00087205 | 0.0034796 | 0.00087192
32 | 33 | 3.5337 | 2.2616 | 5.934e-09 | 0 | 0 | 0 | 0 | 0 | 1 | -90 | 90 | 0.073836 | 0.018721 | -0.073623 | -0.018585
17 | 23 | 1.4285 | 0.91422 | 4.7976e-09 | 0 | 0 | 0 | 0 | 0 | 1 | -90 | 90 | -0.16623 | -0.042276 | 0.16665 | 0.042549
23 | 34 | 0.96958 | 0.62053 | 4.8846e-09 | 0 | 0 | 0 | 0 | 0 | 1 | -90 | 90 | -0.35224 | -0.0899 | 0.35354 | 0.090728
23 | 27 | 0.37203 | 0.2381 | 1.8742e-09 | 0 | 0 | 0 | 0 | 0 | 1 | -90 | 90 | 0.18559 | 0.047351 | -0.18545 | -0.047263
27 | 26 | 0.42445 | 0.27165 | 2.1383e-09 | 0 | 0 | 0 | 0 | 0 | 1 | -90 | 90 | 0.18209 | 0.046421 | -0.18194 | -0.046325
33 | 44 | 3.7076 | 2.3729 | 6.2261e-09 | 0 | 0 | 0 | 0 | 0 | 1 | -90 | 90 | 0.06103 | 0.015429 | -0.060876 | -0.015331
44 | 41 | 1.6643 | 1.0651 | 2.7947e-09 | 0 | 0 | 0 | 0 | 0 | 1 | -90 | 90 | 0.060876 | 0.015332 | -0.060807 | -0.015288
41 | 37 | 1.5268 | 0.97714 | 2.5639e-09 | 0 | 0 | 0 | 0 | 0 | 1 | -90 | 90 | 0.050781 | 0.012775 | -0.050736 | -0.012747
37 | 38 | 0.9877 | 0.63213 | 1.6586e-09 | 0 | 0 | 0 | 0 | 0 | 1 | -90 | 90 | 0.050736 | 0.012747 | -0.050708 | -0.012729
38 | 39 | 1.5327 | 0.98092 | 2.5738e-09 | 0 | 0 | 0 | 0 | 0 | 1 | -90 | 90 | 0.043856 | 0.011011 | -0.043823 | -0.01099
39 | 40 | 0.67464 | 0.43177 | 1.1329e-09 | 0 | 0 | 0 | 0 | 0 | 1 | -90 | 90 | 0.03745 | 0.0093932 | -0.037439 | -0.0093865
40 | 42 | 0.56975 | 0.36464 | 9.5676e-10 | 0 | 0 | 0 | 0 | 0 | 1 | -90 | 90 | 0.025343 | 0.0063546 | -0.025339 | -0.006352
42 | 43 | 0.78932 | 0.50517 | 1.3255e-09 | 0 | 0 | 0 | 0 | 0 | 1 | -90 | 90 | 0.018876 | 0.0047323 | -0.018873 | -0.0047304