## bus_data
BUS_I | BUS_TYPE | Pd | Qd | Gs | Bs | area | Vm | Va | baseKV | zone | Vmax | Vmin
1 | 1 | 0.0039018 | 0.00097789 | 0 | 0 | 1 | 0.98868 | -0.21762 | 0.4 | 1 | 1.1 | 0.9
2 | 1 | 0.0039782 | 0.00099702 | 0 | 0 | 1 | 0.98873 | -0.21654 | 0.4 | 1 | 1.1 | 0.9
4 | 1 | 0.0081672 | 0.0020469 | 0 | 0 | 1 | 0.98894 | -0.21261 | 0.4 | 1 | 1.1 | 0.9
7 | 1 | 0.011675 | 0.0029261 | 0 | 0 | 1 | 0.98921 | -0.20731 | 0.4 | 1 | 1.1 | 0.9
16 | 1 | 0.021192 | 0.0053112 | 0 | 0 | 1 | 0.98984 | -0.19515 | 0.4 | 1 | 1.1 | 0.9
12 | 1 | 0 | 0 | 0 | 0 | 1 | 0.99478 | -0.099874 | 0.4 | 1 | 1.1 | 0.9
22 | 1 | 0.012657 | 0.0031723 | 0 | 0 | 1 | 0.99459 | -0.10362 | 0.4 | 1 | 1.1 | 0.9
20 | 1 | 0.0024389 | 0.00061126 | 0 | 0 | 1 | 0.99507 | -0.094382 | 0.4 | 1 | 1.1 | 0.9
9 | 1 | 0.0081103 | 0.0020326 | 0 | 0 | 1 | 0.99314 | -0.13147 | 0.4 | 1 | 1.1 | 0.9
8 | 1 | 0.0080597 | 0.00202 | 0 | 0 | 1 | 0.99334 | -0.12747 | 0.4 | 1 | 1.1 | 0.9
17 | 1 | 0 | 0 | 0 | 0 | 1 | 0.99011 | -0.18975 | 0.4 | 1 | 1.1 | 0.9
10 | 1 | 0.003071 | 0.00076966 | 0 | 0 | 1 | 0.99367 | -0.12116 | 0.4 | 1 | 1.1 | 0.9
11 | 1 | 0.0049591 | 0.0012429 | 0 | 0 | 1 | 0.99385 | -0.11773 | 0.4 | 1 | 1.1 | 0.9
13 | 1 | 0 | 0 | 0 | 0 | 1 | 0.994 | -0.11472 | 0.4 | 1 | 1.1 | 0.9
14 | 1 | 0 | 0 | 0 | 0 | 1 | 0.99575 | -0.081141 | 0.4 | 1 | 1.1 | 0.9
15 | 1 | 0.0036387 | 0.00091194 | 0 | 0 | 1 | 0.99325 | -0.12916 | 0.4 | 1 | 1.1 | 0.9
21 | 1 | 0.012516 | 0.0031369 | 0 | 0 | 1 | 0.99509 | -0.093824 | 0.4 | 1 | 1.1 | 0.9
23 | 1 | 0.0078309 | 0.0019626 | 0 | 0 | 1 | 0.99695 | -0.058167 | 0.4 | 1 | 1.1 | 0.9
26 | 1 | 0.0071747 | 0.0017982 | 0 | 0 | 1 | 0.99159 | -0.16117 | 0.4 | 1 | 1.1 | 0.9
24 | 1 | 0.0057552 | 0.0014424 | 0 | 0 | 1 | 0.99886 | -0.021654 | 0.4 | 1 | 1.1 | 0.9
18 | 1 | 0 | 0 | 0 | 0 | 1 | 0.9908 | -0.17638 | 0.4 | 1 | 1.1 | 0.9
27 | 1 | 0.0058374 | 0.001463 | 0 | 0 | 1 | 0.98972 | -0.19728 | 0.4 | 1 | 1.1 | 0.9
19 | 1 | 0 | 0 | 0 | 0 | 1 | 0.9838 | -0.31245 | 0.4 | 1 | 1.1 | 0.9
43 | 1 | 0.0053903 | 0.0013509 | 0 | 0 | 1 | 0.98393 | -0.30985 | 0.4 | 1 | 1.1 | 0.9
28 | 1 | 0.0088741 | 0.0022241 | 0 | 0 | 1 | 0.98376 | -0.31328 | 0.4 | 1 | 1.1 | 0.9
40 | 1 | 0.012796 | 0.003207 | 0 | 0 | 1 | 0.98844 | -0.22215 | 0.4 | 1 | 1.1 | 0.9
44 | 1 | 0 | 0 | 0 | 0 | 1 | 0.98424 | -0.30384 | 0.4 | 1 | 1.1 | 0.9
25 | 3 | 0.017495 | 0.0043846 | 0 | 0 | 1 | 1 | 0 | 0.4 | 1 | 1.1 | 0.9
29 | 1 | 0.0033096 | 0.00082947 | 0 | 0 | 1 | 0.99659 | -0.064973 | 0.4 | 1 | 1.1 | 0.9
30 | 1 | 0.014584 | 0.0036551 | 0 | 0 | 1 | 0.99598 | -0.076481 | 0.4 | 1 | 1.1 | 0.9
39 | 1 | 0.010017 | 0.0025106 | 0 | 0 | 1 | 0.9883 | -0.22478 | 0.4 | 1 | 1.1 | 0.9
36 | 1 | 0.0056841 | 0.0014246 | 0 | 0 | 1 | 0.99445 | -0.10587 | 0.4 | 1 | 1.1 | 0.9
37 | 1 | 0.0059666 | 0.0014954 | 0 | 0 | 1 | 0.99397 | -0.1151 | 0.4 | 1 | 1.1 | 0.9
31 | 1 | 0.0088241 | 0.0022115 | 0 | 0 | 1 | 0.98226 | -0.3417 | 0.4 | 1 | 1.1 | 0.9
32 | 1 | 0.0064765 | 0.0016232 | 0 | 0 | 1 | 0.98264 | -0.33427 | 0.4 | 1 | 1.1 | 0.9
33 | 1 | 0.017078 | 0.0042802 | 0 | 0 | 1 | 0.98192 | -0.34833 | 0.4 | 1 | 1.1 | 0.9
34 | 1 | 0.0070198 | 0.0017593 | 0 | 0 | 1 | 0.98317 | -0.32378 | 0.4 | 1 | 1.1 | 0.9
35 | 1 | 0 | 0 | 0 | 0 | 1 | 0.98368 | -0.31399 | 0.4 | 1 | 1.1 | 0.9
49 | 1 | 0.0058913 | 0.0014765 | 0 | 0 | 1 | 0.98492 | -0.28963 | 0.4 | 1 | 1.1 | 0.9
50 | 1 | 0 | 0 | 0 | 0 | 1 | 0.98313 | -0.32457 | 0.4 | 1 | 1.1 | 0.9
48 | 1 | 0 | 0 | 0 | 0 | 1 | 0.98628 | -0.26335 | 0.4 | 1 | 1.1 | 0.9
51 | 1 | 0.011985 | 0.0030037 | 0 | 0 | 1 | 0.98264 | -0.33429 | 0.4 | 1 | 1.1 | 0.9
38 | 1 | 0.0062394 | 0.0015638 | 0 | 0 | 1 | 0.9926 | -0.14127 | 0.4 | 1 | 1.1 | 0.9
47 | 1 | 0.012148 | 0.0030446 | 0 | 0 | 1 | 0.99046 | -0.18254 | 0.4 | 1 | 1.1 | 0.9
46 | 1 | 0.0041212 | 0.0010329 | 0 | 0 | 1 | 0.98976 | -0.19588 | 0.4 | 1 | 1.1 | 0.9
41 | 1 | 0.0047586 | 0.0011926 | 0 | 0 | 1 | 0.98641 | -0.26156 | 0.4 | 1 | 1.1 | 0.9
42 | 1 | 0.025032 | 0.0062735 | 0 | 0 | 1 | 0.9851 | -0.28711 | 0.4 | 1 | 1.1 | 0.9
45 | 1 | 0 | 0 | 0 | 0 | 1 | 0.98486 | -0.2918 | 0.4 | 1 | 1.1 | 0.9

## generator_data
GEN_BUS | PG | QG | QMAX | QMIN | VG | MBASE | GEN_STATUS | PMAX | PMIN
25 | 0.32768 | 0.083291 | 10 | -10 | 1 | 100 | 1 | 10 | 0

## branch_data
F_BUS | T_BUS | BR_R | BR_X | BR_B | RATE_A | RATE_B | RATE_C | TAP | SHIFT | BR_STATUS | ANGMIN | ANGMAX | P_in | Q_in | P_out | Q_out
1 | 2 | 1.2061 | 0.77191 | 2.0254e-09 | 0 | 0 | 0 | 0 | 0 | 1 | -90 | 90 | -0.0039018 | -0.00097789 | 0.003902 | 0.00097782
2 | 4 | 2.1902 | 1.4017 | 3.6779e-09 | 0 | 0 | 0 | 0 | 0 | 1 | -90 | 90 | -0.0078802 | -0.0019748 | 0.0078816 | 0.0019754
4 | 7 | 1.4478 | 0.92661 | 2.4313e-09 | 0 | 0 | 0 | 0 | 0 | 1 | -90 | 90 | -0.016049 | -0.0040223 | 0.016053 | 0.0040247
7 | 16 | 1.9245 | 1.2317 | 3.2318e-09 | 0 | 0 | 0 | 0 | 0 | 1 | -90 | 90 | -0.027728 | -0.0069508 | 0.027744 | 0.0069607
16 | 17 | 0.48524 | 0.31055 | 8.1485e-10 | 0 | 0 | 0 | 0 | 0 | 1 | -90 | 90 | -0.048936 | -0.012272 | 0.048948 | 0.01228
12 | 22 | 1.3131 | 0.84039 | 2.2051e-09 | 0 | 0 | 0 | 0 | 0 | 1 | -90 | 90 | 0.01266 | 0.0031735 | -0.012657 | -0.0031723
12 | 20 | 1.9249 | 1.2319 | 3.2324e-09 | 0 | 0 | 0 | 0 | 0 | 1 | -90 | 90 | -0.01266 | -0.0031735 | 0.012663 | 0.0031753
20 | 21 | 0.16416 | 0.10506 | 2.7567e-10 | 0 | 0 | 0 | 0 | 0 | 1 | -90 | 90 | -0.015102 | -0.0037865 | 0.015102 | 0.0037868
9 | 8 | 2.1852 | 1.3985 | 3.6695e-09 | 0 | 0 | 0 | 0 | 0 | 1 | -90 | 90 | -0.0081103 | -0.0020326 | 0.0081119 | 0.0020333
8 | 10 | 1.7253 | 1.1042 | 2.8973e-09 | 0 | 0 | 0 | 0 | 0 | 1 | -90 | 90 | -0.016172 | -0.0040532 | 0.016176 | 0.0040561
17 | 18 | 1.2015 | 0.76895 | 2.0176e-09 | 0 | 0 | 0 | 0 | 0 | 1 | -90 | 90 | -0.048948 | -0.01228 | 0.04898 | 0.0123
10 | 11 | 0.79 | 0.5056 | 1.3266e-09 | 0 | 0 | 0 | 0 | 0 | 1 | -90 | 90 | -0.019247 | -0.0048257 | 0.019251 | 0.0048276
11 | 13 | 0.55042 | 0.35227 | 9.243e-10 | 0 | 0 | 0 | 0 | 0 | 1 | -90 | 90 | -0.02421 | -0.0060705 | 0.024213 | 0.0060726
13 | 14 | 0.95094 | 0.6086 | 3.1938e-09 | 0 | 0 | 0 | 0 | 0 | 1 | -90 | 90 | -0.15739 | -0.039736 | 0.15765 | 0.039898
13 | 15 | 0.48265 | 0.3089 | 8.105e-10 | 0 | 0 | 0 | 0 | 0 | 1 | -90 | 90 | 0.13318 | 0.033664 | -0.13309 | -0.033605
14 | 23 | 0.5548 | 0.35507 | 1.8633e-09 | 0 | 0 | 0 | 0 | 0 | 1 | -90 | 90 | -0.18528 | -0.046832 | 0.18549 | 0.046963
14 | 21 | 2.0398 | 1.3055 | 3.4254e-09 | 0 | 0 | 0 | 0 | 0 | 1 | -90 | 90 | 0.027635 | 0.006934 | -0.027619 | -0.0069237
15 | 26 | 1.0971 | 0.70216 | 1.8424e-09 | 0 | 0 | 0 | 0 | 0 | 1 | -90 | 90 | 0.12945 | 0.032693 | -0.12925 | -0.032566
23 | 24 | 0.84843 | 0.54299 | 2.8495e-09 | 0 | 0 | 0 | 0 | 0 | 1 | -90 | 90 | -0.19332 | -0.048926 | 0.19366 | 0.049143
26 | 18 | 0.55061 | 0.35239 | 9.2461e-10 | 0 | 0 | 0 | 0 | 0 | 1 | -90 | 90 | 0.12208 | 0.030768 | -0.12199 | -0.030712
24 | 25 | 0.49003 | 0.31362 | 1.6458e-09 | 0 | 0 | 0 | 0 | 0 | 1 | -90 | 90 | -0.19941 | -0.050585 | 0.19962 | 0.050718
18 | 27 | 1.2632 | 0.80846 | 2.1213e-09 | 0 | 0 | 0 | 0 | 0 | 1 | -90 | 90 | 0.073007 | 0.018412 | -0.072934 | -0.018365
27 | 40 | 1.631 | 1.0438 | 2.7389e-09 | 0 | 0 | 0 | 0 | 0 | 1 | -90 | 90 | 0.067097 | 0.016902 | -0.067017 | -0.016852
19 | 43 | 1.2696 | 0.81255 | 2.132e-09 | 0 | 0 | 0 | 0 | 0 | 1 | -90 | 90 | -0.0088744 | -0.0022242 | 0.0088755 | 0.0022247
19 | 28 | 0.40446 | 0.25885 | 6.7919e-10 | 0 | 0 | 0 | 0 | 0 | 1 | -90 | 90 | 0.0088744 | 0.0022242 | -0.0088741 | -0.0022241
43 | 44 | 1.8304 | 1.1714 | 3.0737e-09 | 0 | 0 | 0 | 0 | 0 | 1 | -90 | 90 | -0.014266 | -0.0035757 | 0.01427 | 0.003578
40 | 39 | 0.21256 | 0.13604 | 3.5695e-10 | 0 | 0 | 0 | 0 | 0 | 1 | -90 | 90 | 0.054221 | 0.013645 | -0.054214 | -0.01364
44 | 45 | 3.6659 | 2.3462 | 6.1561e-09 | 0 | 0 | 0 | 0 | 0 | 1 | -90 | 90 | -0.01427 | -0.003578 | 0.014278 | 0.0035826
25 | 29 | 2.6544 | 1.6988 | 4.4575e-09 | 0 | 0 | 0 | 0 | 0 | 1 | -90 | 90 | 0.11057 | 0.028188 | -0.11022 | -0.027967
29 | 30 | 0.48289 | 0.30905 | 8.109e-10 | 0 | 0 | 0 | 0 | 0 | 1 | -90 | 90 | 0.10691 | 0.027138 | -0.10685 | -0.0271
30 | 36 | 1.4269 | 0.91321 | 2.3961e-09 | 0 | 0 | 0 | 0 | 0 | 1 | -90 | 90 | 0.092269 | 0.023445 | -0.092138 | -0.023362
39 | 41 | 3.6484 | 2.3349 | 6.1266e-09 | 0 | 0 | 0 | 0 | 0 | 1 | -90 | 90 | 0.044197 | 0.01113 | -0.044119 | -0.011081
36 | 37 | 0.47667 | 0.30507 | 8.0046e-10 | 0 | 0 | 0 | 0 | 0 | 1 | -90 | 90 | 0.086454 | 0.021937 | -0.086416 | -0.021913
37 | 38 | 1.4505 | 0.92831 | 2.4358e-09 | 0 | 0 | 0 | 0 | 0 | 1 | -90 | 90 | 0.080449 | 0.020418 | -0.080348 | -0.020353
31 | 32 | 1.2407 | 0.79404 | 2.0834e-09 | 0 | 0 | 0 | 0 | 0 | 1 | -90 | 90 | -0.025907 | -0.0064949 | 0.025916 | 0.0065006
31 | 33 | 1.6788 | 1.0745 | 2.8192e-09 | 0 | 0 | 0 | 0 | 0 | 1 | -90 | 90 | 0.017083 | 0.0042834 | -0.017078 | -0.0042802
32 | 34 | 1.4027 | 0.89773 | 2.3555e-09 | 0 | 0 | 0 | 0 | 0 | 1 | -90 | 90 | -0.032393 | -0.0081238 | 0.032409 | 0.0081339
34 | 35 | 1.0776 | 0.68969 | 1.8096e-09 | 0 | 0 | 0 | 0 | 0 | 1 | -90 | 90 | -0.039429 | -0.0098932 | 0.039447 | 0.0099049
35 | 49 | 2.0583 | 1.3173 | 3.4564e-09 | 0 | 0 | 0 | 0 | 0 | 1 | -90 | 90 | -0.051444 | -0.012915 | 0.051504 | 0.012953
35 | 50 | 3.828 | 2.4499 | 6.4282e-09 | 0 | 0 | 0 | 0 | 0 | 1 | -90 | 90 | 0.011997 | 0.00301 | -0.011991 | -0.0030068
49 | 48 | 1.9976 | 1.2785 | 3.3545e-09 | 0 | 0 | 0 | 0 | 0 | 1 | -90 | 90 | -0.057395 | -0.014429 | 0.057467 | 0.014475
50 | 51 | 3.5131 | 2.2484 | 5.8994e-09 | 0 | 0 | 0 | 0 | 0 | 1 | -90 | 90 | 0.011991 | 0.0030068 | -0.011985 | -0.0030038
48 | 46 | 5.1539 | 3.2985 | 8.6548e-09 | 0 | 0 | 0 | 0 | 0 | 1 | -90 | 90 | -0.057467 | -0.014475 | 0.057653 | 0.014593
38 | 47 | 2.4725 | 1.5824 | 4.1521e-09 | 0 | 0 | 0 | 0 | 0 | 1 | -90 | 90 | 0.074109 | 0.018789 | -0.073962 | -0.018696
47 | 46 | 0.95452 | 0.61089 | 1.6029e-09 | 0 | 0 | 0 | 0 | 0 | 1 | -90 | 90 | 0.061814 | 0.015651 | -0.061774 | -0.015626
41 | 42 | 2.8316 | 1.8123 | 4.7551e-09 | 0 | 0 | 0 | 0 | 0 | 1 | -90 | 90 | 0.039361 | 0.0098882 | -0.039313 | -0.009858
42 | 45 | 1.4288 | 0.9144 | 2.3993e-09 | 0 | 0 | 0 | 0 | 0 | 1 | -90 | 90 | 0.014281 | 0.0035844 | -0.014278 | -0.0035826