## bus_data
BUS_I | BUS_TYPE | Pd | Qd | Gs | Bs | area | Vm | Va | baseKV | zone | Vmax | Vmin
1 | 1 | 0.0019368 | 0.00048541 | 0 | 0 | 1 | 0.98511 | -0.28591 | 0.4 | 1 | 1.1 | 0.9
3 | 1 | 0 | 0 | 0 | 0 | 1 | 0.98516 | -0.28495 | 0.4 | 1 | 1.1 | 0.9
4 | 1 | 0.004111 | 0.0010303 | 0 | 0 | 1 | 0.98431 | -0.3013 | 0.4 | 1 | 1.1 | 0.9
6 | 1 | 0 | 0 | 0 | 0 | 1 | 0.98595 | -0.26944 | 0.4 | 1 | 1.1 | 0.9
7 | 1 | 0 | 0 | 0 | 0 | 1 | 0.98362 | -0.31486 | 0.4 | 1 | 1.1 | 0.9
5 | 3 | 0 | 0 | 0 | 0 | 1 | 1 | 0 | 0.4 | 1 | 1.1 | 0.9
30 | 1 | 0 | 0 | 0 | 0 | 1 | 0.99841 | -0.030262 | 0.4 | 1 | 1.1 | 0.9
42 | 1 | 0.015692 | 0.0039327 | 0 | 0 | 1 | 0.99888 | -0.021367 | 0.4 | 1 | 1.1 | 0.9
18 | 1 | 0.0056594 | 0.0014184 | 0 | 0 | 1 | 0.98752 | -0.23902 | 0.4 | 1 | 1.1 | 0.9
8 | 1 | 0.006128 | 0.0015358 | 0 | 0 | 1 | 0.9835 | -0.31711 | 0.4 | 1 | 1.1 | 0.9
9 | 1 | 0.0097844 | 0.0024522 | 0 | 0 | 1 | 0.98198 | -0.34681 | 0.4 | 1 | 1.1 | 0.9
32 | 1 | 0.017803 | 0.0044618 | 0 | 0 | 1 | 0.99781 | -0.041686 | 0.4 | 1 | 1.1 | 0.9
28 | 1 | 0.0329 | 0.0082455 | 0 | 0 | 1 | 0.99623 | -0.07194 | 0.4 | 1 | 1.1 | 0.9
25 | 1 | 0 | 0 | 0 | 0 | 1 | 0.99793 | -0.039306 | 0.4 | 1 | 1.1 | 0.9
19 | 1 | 0 | 0 | 0 | 0 | 1 | 0.98801 | -0.22954 | 0.4 | 1 | 1.1 | 0.9
12 | 1 | 0.0094071 | 0.0023576 | 0 | 0 | 1 | 0.98147 | -0.35691 | 0.4 | 1 | 1.1 | 0.9
10 | 1 | 0.0042337 | 0.0010611 | 0 | 0 | 1 | 0.98568 | -0.27605 | 0.4 | 1 | 1.1 | 0.9
11 | 1 | 0.011973 | 0.0030008 | 0 | 0 | 1 | 0.98577 | -0.27426 | 0.4 | 1 | 1.1 | 0.9
13 | 1 | 0.010764 | 0.0026976 | 0 | 0 | 1 | 0.98101 | -0.36591 | 0.4 | 1 | 1.1 | 0.9
15 | 1 | 0.0059312 | 0.0014865 | 0 | 0 | 1 | 0.98621 | -0.26563 | 0.4 | 1 | 1.1 | 0.9
16 | 1 | 0 | 0 | 0 | 0 | 1 | 0.98725 | -0.24531 | 0.4 | 1 | 1.1 | 0.9
17 | 1 | 0 | 0 | 0 | 0 | 1 | 0.9876 | -0.2385 | 0.4 | 1 | 1.1 | 0.9
41 | 1 | 0.0039747 | 0.00099616 | 0 | 0 | 1 | 0.98897 | -0.21204 | 0.4 | 1 | 1.1 | 0.9
14 | 1 | 0.0081511 | 0.0020428 | 0 | 0 | 1 | 0.981 | -0.36615 | 0.4 | 1 | 1.1 | 0.9
40 | 1 | 0.0045818 | 0.0011483 | 0 | 0 | 1 | 0.9894 | -0.20372 | 0.4 | 1 | 1.1 | 0.9
20 | 1 | 0.0079932 | 0.0020033 | 0 | 0 | 1 | 0.99263 | -0.14071 | 0.4 | 1 | 1.1 | 0.9
21 | 1 | 0 | 0 | 0 | 0 | 1 | 0.98548 | -0.2786 | 0.4 | 1 | 1.1 | 0.9
22 | 1 | 0.0086776 | 0.0021748 | 0 | 0 | 1 | 0.99489 | -0.097318 | 0.4 | 1 | 1.1 | 0.9
26 | 1 | 0.017576 | 0.0044049 | 0 | 0 | 1 | 0.98351 | -0.31721 | 0.4 | 1 | 1.1 | 0.9
23 | 1 | 0.033428 | 0.0083778 | 0 | 0 | 1 | 0.99615 | -0.073401 | 0.4 | 1 | 1.1 | 0.9
27 | 1 | 0.023794 | 0.0059634 | 0 | 0 | 1 | 0.9832 | -0.32319 | 0.4 | 1 | 1.1 | 0.9
24 | 1 | 0.022359 | 0.0056037 | 0 | 0 | 1 | 0.99769 | -0.04402 | 0.4 | 1 | 1.1 | 0.9
29 | 1 | 0.0070109 | 0.0017571 | 0 | 0 | 1 | 0.99386 | -0.11758 | 0.4 | 1 | 1.1 | 0.9
31 | 1 | 0 | 0 | 0 | 0 | 1 | 0.99316 | -0.13098 | 0.4 | 1 | 1.1 | 0.9
33 | 1 | 0.0040772 | 0.0010218 | 0 | 0 | 1 | 0.99246 | -0.14447 | 0.4 | 1 | 1.1 | 0.9
34 | 1 | 0.0032579 | 0.0008165 | 0 | 0 | 1 | 0.99293 | -0.13543 | 0.4 | 1 | 1.1 | 0.9
47 | 1 | 0.0037655 | 0.00094373 | 0 | 0 | 1 | 0.99477 | -0.099374 | 0.4 | 1 | 1.1 | 0.9
35 | 1 | 0.0054517 | 0.0013663 | 0 | 0 | 1 | 0.99133 | -0.16634 | 0.4 | 1 | 1.1 | 0.9
48 | 1 | 0.015318 | 0.0038392 | 0 | 0 | 1 | 0.9947 | -0.10062 | 0.4 | 1 | 1.1 | 0.9
36 | 1 | 0.0064774 | 0.0016234 | 0 | 0 | 1 | 0.99103 | -0.17211 | 0.4 | 1 | 1.1 | 0.9
37 | 1 | 0.0057304 | 0.0014362 | 0 | 0 | 1 | 0.991 | -0.17264 | 0.4 | 1 | 1.1 | 0.9
39 | 1 | 0.0061451 | 0.0015401 | 0 | 0 | 1 | 0.9893 | -0.20563 | 0.4 | 1 | 1.1 | 0.9
38 | 1 | 0.011515 | 0.0028858 | 0 | 0 | 1 | 0.99084 | -0.17585 | 0.4 | 1 | 1.1 | 0.9
43 | 1 | 0.023058 | 0.005779 | 0 | 0 | 1 | 0.97798 | -0.42344 | 0.4 | 1 | 1.1 | 0.9
44 | 1 | 0 | 0 | 0 | 0 | 1 | 0.97917 | -0.40004 | 0.4 | 1 | 1.1 | 0.9
45 | 1 | 0.047364 | 0.011871 | 0 | 0 | 1 | 0.97703 | -0.44196 | 0.4 | 1 | 1.1 | 0.9
46 | 1 | 0 | 0 | 0 | 0 | 1 | 0.98887 | -0.21187 | 0.4 | 1 | 1.1 | 0.9
49 | 1 | 0.0074659 | 0.0018711 | 0 | 0 | 1 | 0.99279 | -0.13697 | 0.4 | 1 | 1.1 | 0.9

## generator_data
GEN_BUS | PG | QG | QMAX | QMIN | VG | MBASE | GEN_STATUS | PMAX | PMIN
5 | 0.41788 | 0.10642 | 10 | -10 | 1 | 100 | 1 | 10 | 0

## branch_data
F_BUS | T_BUS | BR_R | BR_X | BR_B | RATE_A | RATE_B | RATE_C | TAP | SHIFT | BR_STATUS | ANGMIN | ANGMAX | P_in | Q_in | P_out | Q_out
1 | 3 | 2.1564 | 1.3801 | 3.6212e-09 | 0 | 0 | 0 | 0 | 0 | 1 | -90 | 90 | -0.0019368 | -0.00048542 | 0.0019369 | 0.00048512
3 | 4 | 1.4703 | 0.94102 | 2.4691e-09 | 0 | 0 | 0 | 0 | 0 | 1 | -90 | 90 | 0.048492 | 0.012209 | -0.048454 | -0.012185
3 | 6 | 1.3431 | 0.85956 | 2.2554e-09 | 0 | 0 | 0 | 0 | 0 | 1 | -90 | 90 | -0.050429 | -0.012694 | 0.050467 | 0.012718
4 | 7 | 1.33 | 0.8512 | 2.2334e-09 | 0 | 0 | 0 | 0 | 0 | 1 | -90 | 90 | 0.044343 | 0.011155 | -0.044315 | -0.011136
6 | 18 | 2.6395 | 1.6893 | 4.4325e-09 | 0 | 0 | 0 | 0 | 0 | 1 | -90 | 90 | -0.050467 | -0.012718 | 0.05054 | 0.012764
7 | 8 | 1.5935 | 1.0199 | 2.676e-09 | 0 | 0 | 0 | 0 | 0 | 1 | -90 | 90 | 0.0061286 | 0.001536 | -0.006128 | -0.0015358
7 | 9 | 3.6302 | 2.3233 | 6.0961e-09 | 0 | 0 | 0 | 0 | 0 | 1 | -90 | 90 | 0.038186 | 0.0096004 | -0.038128 | -0.0095638
5 | 30 | 0.59383 | 0.38005 | 1.9944e-09 | 0 | 0 | 0 | 0 | 0 | 1 | -90 | 90 | 0.23059 | 0.058775 | -0.23025 | -0.05856
5 | 42 | 0.51579 | 0.3301 | 1.7323e-09 | 0 | 0 | 0 | 0 | 0 | 1 | -90 | 90 | 0.18729 | 0.047643 | -0.18709 | -0.04752
30 | 32 | 0.4444 | 0.28442 | 7.4627e-10 | 0 | 0 | 0 | 0 | 0 | 1 | -90 | 90 | 0.11628 | 0.029722 | -0.11621 | -0.029681
30 | 28 | 1.6404 | 1.0498 | 2.7546e-09 | 0 | 0 | 0 | 0 | 0 | 1 | -90 | 90 | 0.11398 | 0.028838 | -0.11375 | -0.028692
42 | 25 | 0.47209 | 0.30214 | 1.5855e-09 | 0 | 0 | 0 | 0 | 0 | 1 | -90 | 90 | 0.1714 | 0.043588 | -0.17126 | -0.043493
18 | 19 | 0.74099 | 0.47423 | 1.2443e-09 | 0 | 0 | 0 | 0 | 0 | 1 | -90 | 90 | -0.056199 | -0.014183 | 0.056225 | 0.014199
9 | 12 | 1.5396 | 0.98535 | 2.5854e-09 | 0 | 0 | 0 | 0 | 0 | 1 | -90 | 90 | 0.028343 | 0.0071116 | -0.02833 | -0.0071031
32 | 47 | 2.6465 | 1.6938 | 4.4442e-09 | 0 | 0 | 0 | 0 | 0 | 1 | -90 | 90 | 0.098409 | 0.025219 | -0.098135 | -0.025044
28 | 29 | 2.5202 | 1.6129 | 4.2321e-09 | 0 | 0 | 0 | 0 | 0 | 1 | -90 | 90 | 0.080848 | 0.020447 | -0.080672 | -0.020334
25 | 24 | 0.12391 | 0.079303 | 4.1616e-10 | 0 | 0 | 0 | 0 | 0 | 1 | -90 | 90 | 0.17126 | 0.043493 | -0.17122 | -0.043468
19 | 20 | 4.0122 | 2.5678 | 6.7376e-09 | 0 | 0 | 0 | 0 | 0 | 1 | -90 | 90 | -0.097775 | -0.024681 | 0.098193 | 0.024948
19 | 21 | 5.175 | 3.312 | 8.6902e-09 | 0 | 0 | 0 | 0 | 0 | 1 | -90 | 90 | 0.04155 | 0.010482 | -0.041453 | -0.010421
12 | 13 | 2.0548 | 1.3151 | 3.4505e-09 | 0 | 0 | 0 | 0 | 0 | 1 | -90 | 90 | 0.018923 | 0.0047454 | -0.018915 | -0.0047406
10 | 11 | 1.843 | 1.1795 | 3.0949e-09 | 0 | 0 | 0 | 0 | 0 | 1 | -90 | 90 | -0.0042336 | -0.0010611 | 0.004234 | 0.001061
11 | 15 | 2.3194 | 1.4844 | 3.895e-09 | 0 | 0 | 0 | 0 | 0 | 1 | -90 | 90 | -0.016207 | -0.0040618 | 0.016214 | 0.0040657
13 | 14 | 0.12246 | 0.078372 | 2.0564e-10 | 0 | 0 | 0 | 0 | 0 | 1 | -90 | 90 | 0.0081511 | 0.0020429 | -0.008151 | -0.0020429
15 | 16 | 4.0051 | 2.5633 | 6.7257e-09 | 0 | 0 | 0 | 0 | 0 | 1 | -90 | 90 | -0.022145 | -0.0055522 | 0.022167 | 0.0055653
16 | 17 | 1.3457 | 0.86125 | 2.2598e-09 | 0 | 0 | 0 | 0 | 0 | 1 | -90 | 90 | -0.022167 | -0.0055653 | 0.022174 | 0.0055697
17 | 41 | 5.2311 | 3.3479 | 8.7844e-09 | 0 | 0 | 0 | 0 | 0 | 1 | -90 | 90 | -0.022174 | -0.0055697 | 0.022202 | 0.0055868
41 | 40 | 1.3963 | 0.89362 | 2.3447e-09 | 0 | 0 | 0 | 0 | 0 | 1 | -90 | 90 | -0.026177 | -0.0065829 | 0.026187 | 0.0065893
40 | 35 | 4.4599 | 2.8543 | 7.4894e-09 | 0 | 0 | 0 | 0 | 0 | 1 | -90 | 90 | -0.036915 | -0.0092779 | 0.036981 | 0.0093194
40 | 39 | 1.3627 | 0.8721 | 2.2883e-09 | 0 | 0 | 0 | 0 | 0 | 1 | -90 | 90 | 0.0061457 | 0.0015403 | -0.0061451 | -0.0015401
20 | 22 | 1.824 | 1.1673 | 3.0629e-09 | 0 | 0 | 0 | 0 | 0 | 1 | -90 | 90 | -0.10619 | -0.026951 | 0.10641 | 0.027093
21 | 26 | 4.0541 | 2.5946 | 6.8079e-09 | 0 | 0 | 0 | 0 | 0 | 1 | -90 | 90 | 0.041453 | 0.010421 | -0.041377 | -0.010373
22 | 23 | 0.93198 | 0.59646 | 1.565e-09 | 0 | 0 | 0 | 0 | 0 | 1 | -90 | 90 | -0.11509 | -0.029268 | 0.11522 | 0.029352
26 | 27 | 1.0908 | 0.69814 | 1.8318e-09 | 0 | 0 | 0 | 0 | 0 | 1 | -90 | 90 | 0.023801 | 0.0059677 | -0.023794 | -0.0059635
23 | 24 | 0.88782 | 0.5682 | 2.9818e-09 | 0 | 0 | 0 | 0 | 0 | 1 | -90 | 90 | -0.14865 | -0.03773 | 0.14886 | 0.037865
29 | 31 | 0.80818 | 0.51724 | 1.3572e-09 | 0 | 0 | 0 | 0 | 0 | 1 | -90 | 90 | 0.073661 | 0.018577 | -0.073614 | -0.018547
31 | 33 | 0.84986 | 0.54391 | 1.4271e-09 | 0 | 0 | 0 | 0 | 0 | 1 | -90 | 90 | 0.070355 | 0.017731 | -0.07031 | -0.017702
31 | 34 | 6.0303 | 3.8594 | 1.0127e-08 | 0 | 0 | 0 | 0 | 0 | 1 | -90 | 90 | 0.0032586 | 0.00081595 | -0.0032579 | -0.0008165
33 | 35 | 1.4612 | 0.93519 | 2.4538e-09 | 0 | 0 | 0 | 0 | 0 | 1 | -90 | 90 | 0.066233 | 0.01668 | -0.066163 | -0.016636
47 | 48 | 0.059427 | 0.038034 | 9.9795e-11 | 0 | 0 | 0 | 0 | 0 | 1 | -90 | 90 | 0.094369 | 0.0241 | -0.094363 | -0.024097
35 | 36 | 1.07 | 0.68482 | 1.7969e-09 | 0 | 0 | 0 | 0 | 0 | 1 | -90 | 90 | 0.023731 | 0.0059506 | -0.023725 | -0.0059466
48 | 49 | 2.0654 | 1.3219 | 3.4684e-09 | 0 | 0 | 0 | 0 | 0 | 1 | -90 | 90 | 0.079045 | 0.020258 | -0.078906 | -0.020169
36 | 37 | 0.13662 | 0.087437 | 2.2942e-10 | 0 | 0 | 0 | 0 | 0 | 1 | -90 | 90 | 0.017247 | 0.0043232 | -0.017247 | -0.004323
37 | 38 | 1.2261 | 0.78467 | 2.0589e-09 | 0 | 0 | 0 | 0 | 0 | 1 | -90 | 90 | 0.011516 | 0.0028868 | -0.011515 | -0.0028858
43 | 44 | 1.4261 | 0.91273 | 2.3949e-09 | 0 | 0 | 0 | 0 | 0 | 1 | -90 | 90 | -0.070463 | -0.017676 | 0.070542 | 0.017726
43 | 45 | 1.6744 | 1.0716 | 2.8117e-09 | 0 | 0 | 0 | 0 | 0 | 1 | -90 | 90 | 0.047405 | 0.011897 | -0.047363 | -0.011871
44 | 46 | 11.5968 | 7.422 | 1.9474e-08 | 0 | 0 | 0 | 0 | 0 | 1 | -90 | 90 | -0.070542 | -0.017726 | 0.071182 | 0.018134
46 | 49 | 4.6799 | 2.9951 | 7.8588e-09 | 0 | 0 | 0 | 0 | 0 | 1 | -90 | 90 | -0.071182 | -0.018133 | 0.07144 | 0.018298