## bus_data
BUS_I | BUS_TYPE | Pd | Qd | Gs | Bs | area | Vm | Va | baseKV | zone | Vmax | Vmin
1 | 1 | 0.00096917 | 0.0002429 | 0 | 0 | 1 | 0.99857 | -0.027456 | 0.4 | 1 | 1.1 | 0.9
2 | 1 | 0.0011589 | 0.00029046 | 0 | 0 | 1 | 0.99838 | -0.03129 | 0.4 | 1 | 1.1 | 0.9
5 | 1 | 0 | 0 | 0 | 0 | 1 | 0.99897 | -0.019826 | 0.4 | 1 | 1.1 | 0.9
3 | 1 | 0 | 0 | 0 | 0 | 1 | 0.99832 | -0.032272 | 0.4 | 1 | 1.1 | 0.9
22 | 1 | 0.0042469 | 0.0010644 | 0 | 0 | 1 | 0.9989 | -0.021157 | 0.4 | 1 | 1.1 | 0.9
18 | 1 | 0.0045388 | 0.0011375 | 0 | 0 | 1 | 0.99922 | -0.014939 | 0.4 | 1 | 1.1 | 0.9
6 | 1 | 0.0012225 | 0.0003064 | 0 | 0 | 1 | 0.99829 | -0.032952 | 0.4 | 1 | 1.1 | 0.9
14 | 3 | 0 | 0 | 0 | 0 | 1 | 1 | 0 | 0.4 | 1 | 1.1 | 0.9
15 | 1 | 0.0033109 | 0.00082979 | 0 | 0 | 1 | 0.99969 | -0.0059121 | 0.4 | 1 | 1.1 | 0.9
16 | 1 | 0.0023892 | 0.00059878 | 0 | 0 | 1 | 0.99964 | -0.007013 | 0.4 | 1 | 1.1 | 0.9
13 | 1 | 0.0021622 | 0.0005419 | 0 | 0 | 1 | 0.99978 | -0.0041745 | 0.4 | 1 | 1.1 | 0.9
12 | 1 | 0.0019543 | 0.00048979 | 0 | 0 | 1 | 0.99953 | -0.0090726 | 0.4 | 1 | 1.1 | 0.9
11 | 1 | 0.00079615 | 0.00019953 | 0 | 0 | 1 | 0.99939 | -0.01165 | 0.4 | 1 | 1.1 | 0.9
17 | 1 | 0.0033541 | 0.00084063 | 0 | 0 | 1 | 0.99968 | -0.006221 | 0.4 | 1 | 1.1 | 0.9
7 | 1 | 0.00182 | 0.00045612 | 0 | 0 | 1 | 0.99927 | -0.014105 | 0.4 | 1 | 1.1 | 0.9
8 | 1 | 0.0013318 | 0.00033379 | 0 | 0 | 1 | 0.99929 | -0.013575 | 0.4 | 1 | 1.1 | 0.9
9 | 1 | 0.0010403 | 0.00026073 | 0 | 0 | 1 | 0.9993 | -0.01342 | 0.4 | 1 | 1.1 | 0.9
10 | 1 | 0.0013474 | 0.00033769 | 0 | 0 | 1 | 0.99938 | -0.011925 | 0.4 | 1 | 1.1 | 0.9
19 | 1 | 0.0023649 | 0.0005927 | 0 | 0 | 1 | 0.99953 | -0.0091223 | 0.4 | 1 | 1.1 | 0.9
20 | 1 | 0.0035336 | 0.00088559 | 0 | 0 | 1 | 0.99939 | -0.011796 | 0.4 | 1 | 1.1 | 0.9
21 | 1 | 0.0039483 | 0.00098954 | 0 | 0 | 1 | 0.99928 | -0.013914 | 0.4 | 1 | 1.1 | 0.9

## generator_data
GEN_BUS | PG | QG | QMAX | QMIN | VG | MBASE | GEN_STATUS | PMAX | PMIN
14 | 0.041515 | 0.010407 | 10 | -10 | 1 | 100 | 1 | 10 | 0

## branch_data
F_BUS | T_BUS | BR_R | BR_X | BR_B | RATE_A | RATE_B | RATE_C | TAP | SHIFT | BR_STATUS | ANGMIN | ANGMAX | P_in | Q_in | P_out | Q_out
1 | 2 | 7.1805 | 4.5955 | 1.2058e-08 | 0 | 0 | 0 | 0 | 0 | 1 | -90 | 90 | 0.002382 | 0.00059498 | -0.0023816 | -0.0005959
1 | 5 | 10.1592 | 6.5019 | 1.706e-08 | 0 | 0 | 0 | 0 | 0 | 1 | -90 | 90 | -0.0033512 | -0.00083787 | 0.0033524 | 0.00083695
2 | 3 | 3.5861 | 2.2951 | 6.0221e-09 | 0 | 0 | 0 | 0 | 0 | 1 | -90 | 90 | 0.0012226 | 0.00030544 | -0.0012226 | -0.000306
5 | 22 | 1.4016 | 0.89705 | 2.3537e-09 | 0 | 0 | 0 | 0 | 0 | 1 | -90 | 90 | 0.0042471 | 0.0010643 | -0.0042469 | -0.0010644
5 | 18 | 2.8735 | 1.839 | 4.8254e-09 | 0 | 0 | 0 | 0 | 0 | 1 | -90 | 90 | -0.0075995 | -0.0019013 | 0.0076013 | 0.0019019
3 | 6 | 2.4836 | 1.5895 | 4.1707e-09 | 0 | 0 | 0 | 0 | 0 | 1 | -90 | 90 | 0.0012226 | 0.000306 | -0.0012225 | -0.0003064
18 | 17 | 3.213 | 2.0563 | 5.3955e-09 | 0 | 0 | 0 | 0 | 0 | 1 | -90 | 90 | -0.01214 | -0.0030394 | 0.012145 | 0.0030421
14 | 15 | 1.408 | 0.90113 | 2.3644e-09 | 0 | 0 | 0 | 0 | 0 | 1 | -90 | 90 | 0.018816 | 0.0047158 | -0.01881 | -0.0047127
14 | 16 | 2.5676 | 1.6432 | 4.3116e-09 | 0 | 0 | 0 | 0 | 0 | 1 | -90 | 90 | 0.012242 | 0.0030695 | -0.012238 | -0.0030673
14 | 13 | 1.7892 | 1.1451 | 3.0046e-09 | 0 | 0 | 0 | 0 | 0 | 1 | -90 | 90 | 0.010457 | 0.0026213 | -0.010455 | -0.0026203
15 | 17 | 0.08927 | 0.057133 | 1.4991e-10 | 0 | 0 | 0 | 0 | 0 | 1 | -90 | 90 | 0.0155 | 0.0038829 | -0.015499 | -0.0038827
16 | 19 | 0.95922 | 0.6139 | 1.6108e-09 | 0 | 0 | 0 | 0 | 0 | 1 | -90 | 90 | 0.0098491 | 0.0024685 | -0.0098481 | -0.002468
13 | 12 | 2.6457 | 1.6932 | 4.4428e-09 | 0 | 0 | 0 | 0 | 0 | 1 | -90 | 90 | 0.0082931 | 0.0020784 | -0.0082911 | -0.0020776
12 | 11 | 1.8213 | 1.1656 | 3.0584e-09 | 0 | 0 | 0 | 0 | 0 | 1 | -90 | 90 | 0.0063369 | 0.0015878 | -0.0063361 | -0.0015876
11 | 10 | 0.2216 | 0.14182 | 3.7213e-10 | 0 | 0 | 0 | 0 | 0 | 1 | -90 | 90 | 0.0055399 | 0.001388 | -0.0055399 | -0.001388
7 | 8 | 1.3043 | 0.83474 | 2.1902e-09 | 0 | 0 | 0 | 0 | 0 | 1 | -90 | 90 | -0.00182 | -0.00045612 | 0.00182 | 0.00045593
8 | 9 | 0.2198 | 0.14067 | 3.691e-10 | 0 | 0 | 0 | 0 | 0 | 1 | -90 | 90 | -0.0031518 | -0.00078973 | 0.0031519 | 0.0007897
9 | 10 | 1.5963 | 1.0216 | 2.6806e-09 | 0 | 0 | 0 | 0 | 0 | 1 | -90 | 90 | -0.0041922 | -0.0010504 | 0.0041925 | 0.0010504
19 | 20 | 1.5997 | 1.0238 | 2.6863e-09 | 0 | 0 | 0 | 0 | 0 | 1 | -90 | 90 | 0.0074832 | 0.0018753 | -0.0074822 | -0.001875
20 | 21 | 2.4008 | 1.5365 | 4.0317e-09 | 0 | 0 | 0 | 0 | 0 | 1 | -90 | 90 | 0.0039487 | 0.00098939 | -0.0039483 | -0.00098954