## bus_data
BUS_I | BUS_TYPE | Pd | Qd | Gs | Bs | area | Vm | Va | baseKV | zone | Vmax | Vmin
1 | 1 | 0.041626 | 0.010432 | 0 | 0 | 1 | 0.97688 | -0.44345 | 0.4 | 1 | 1.1 | 0.9
2 | 1 | 0 | 0 | 0 | 0 | 1 | 0.97807 | -0.42006 | 0.4 | 1 | 1.1 | 0.9
4 | 1 | 0 | 0 | 0 | 0 | 1 | 0.97867 | -0.40832 | 0.4 | 1 | 1.1 | 0.9
5 | 1 | 0.036641 | 0.009183 | 0 | 0 | 1 | 0.97695 | -0.44209 | 0.4 | 1 | 1.1 | 0.9
22 | 1 | 0.054022 | 0.013539 | 0 | 0 | 1 | 0.98052 | -0.3722 | 0.4 | 1 | 1.1 | 0.9
10 | 1 | 0.035521 | 0.0089025 | 0 | 0 | 1 | 0.97685 | -0.44396 | 0.4 | 1 | 1.1 | 0.9
24 | 1 | 0 | 0 | 0 | 0 | 1 | 0.98423 | -0.30019 | 0.4 | 1 | 1.1 | 0.9
8 | 1 | 0 | 0 | 0 | 0 | 1 | 0.97536 | -0.47308 | 0.4 | 1 | 1.1 | 0.9
7 | 1 | 0.024935 | 0.0062492 | 0 | 0 | 1 | 0.97498 | -0.48058 | 0.4 | 1 | 1.1 | 0.9
9 | 1 | 0 | 0 | 0 | 0 | 1 | 0.97298 | -0.51999 | 0.4 | 1 | 1.1 | 0.9
11 | 1 | 0.0069162 | 0.0017334 | 0 | 0 | 1 | 0.9726 | -0.52746 | 0.4 | 1 | 1.1 | 0.9
12 | 1 | 0.030549 | 0.0076562 | 0 | 0 | 1 | 0.97253 | -0.52876 | 0.4 | 1 | 1.1 | 0.9
13 | 1 | 0.0046218 | 0.0011583 | 0 | 0 | 1 | 0.9725 | -0.52948 | 0.4 | 1 | 1.1 | 0.9
19 | 1 | 0.016899 | 0.0042352 | 0 | 0 | 1 | 0.97192 | -0.54098 | 0.4 | 1 | 1.1 | 0.9
14 | 1 | 0 | 0 | 0 | 0 | 1 | 0.97226 | -0.53421 | 0.4 | 1 | 1.1 | 0.9
18 | 1 | 0.024108 | 0.0060422 | 0 | 0 | 1 | 0.97122 | -0.55472 | 0.4 | 1 | 1.1 | 0.9
21 | 1 | 0 | 0 | 0 | 0 | 1 | 0.97218 | -0.53569 | 0.4 | 1 | 1.1 | 0.9
20 | 1 | 0.026454 | 0.00663 | 0 | 0 | 1 | 0.97135 | -0.5521 | 0.4 | 1 | 1.1 | 0.9
15 | 1 | 0.023367 | 0.0058563 | 0 | 0 | 1 | 0.97078 | -0.56338 | 0.4 | 1 | 1.1 | 0.9
16 | 1 | 0.023808 | 0.0059669 | 0 | 0 | 1 | 0.97098 | -0.55941 | 0.4 | 1 | 1.1 | 0.9
26 | 1 | 0.049714 | 0.012459 | 0 | 0 | 1 | 0.98329 | -0.31855 | 0.4 | 1 | 1.1 | 0.9
23 | 1 | 0.0284 | 0.0071176 | 0 | 0 | 1 | 0.99446 | -0.10439 | 0.4 | 1 | 1.1 | 0.9
25 | 3 | 0.078237 | 0.019608 | 0 | 0 | 1 | 1 | 0 | 0.4 | 1 | 1.1 | 0.9

## generator_data
GEN_BUS | PG | QG | QMAX | QMIN | VG | MBASE | GEN_STATUS | PMAX | PMIN
25 | 0.51496 | 0.13261 | 10 | -10 | 1 | 100 | 1 | 10 | 0

## branch_data
F_BUS | T_BUS | BR_R | BR_X | BR_B | RATE_A | RATE_B | RATE_C | TAP | SHIFT | BR_STATUS | ANGMIN | ANGMAX | P_in | Q_in | P_out | Q_out
1 | 2 | 2.4067 | 1.5403 | 4.0416e-09 | 0 | 0 | 0 | 0 | 0 | 1 | -90 | 90 | -0.041626 | -0.010432 | 0.041673 | 0.010462
2 | 4 | 0.64359 | 0.4119 | 1.0808e-09 | 0 | 0 | 0 | 0 | 0 | 1 | -90 | 90 | -0.078352 | -0.019669 | 0.078396 | 0.019697
2 | 5 | 2.5752 | 1.6481 | 4.3244e-09 | 0 | 0 | 0 | 0 | 0 | 1 | -90 | 90 | 0.036679 | 0.0092072 | -0.036641 | -0.009183
4 | 22 | 0.52579 | 0.33651 | 3.5318e-09 | 0 | 0 | 0 | 0 | 0 | 1 | -90 | 90 | -0.29677 | -0.074888 | 0.29728 | 0.075217
4 | 10 | 0.70317 | 0.45003 | 4.7232e-09 | 0 | 0 | 0 | 0 | 0 | 1 | -90 | 90 | 0.21837 | 0.055191 | -0.218 | -0.054953
22 | 24 | 0.89139 | 0.57049 | 5.9876e-09 | 0 | 0 | 0 | 0 | 0 | 1 | -90 | 90 | -0.35131 | -0.088756 | 0.35252 | 0.089534
10 | 8 | 0.68465 | 0.43818 | 4.5989e-09 | 0 | 0 | 0 | 0 | 0 | 1 | -90 | 90 | 0.18248 | 0.04605 | -0.18223 | -0.045888
24 | 26 | 1.6028 | 1.0258 | 2.6915e-09 | 0 | 0 | 0 | 0 | 0 | 1 | -90 | 90 | 0.049757 | 0.012487 | -0.049714 | -0.012459
24 | 23 | 2.1518 | 1.3772 | 1.4454e-08 | 0 | 0 | 0 | 0 | 0 | 1 | -90 | 90 | -0.40228 | -0.10202 | 0.40611 | 0.10447
8 | 7 | 0.17604 | 0.11267 | 1.1825e-09 | 0 | 0 | 0 | 0 | 0 | 1 | -90 | 90 | 0.18223 | 0.045888 | -0.18216 | -0.045846
7 | 9 | 1.0691 | 0.68422 | 7.1812e-09 | 0 | 0 | 0 | 0 | 0 | 1 | -90 | 90 | 0.15723 | 0.039597 | -0.15693 | -0.039409
9 | 11 | 0.83362 | 0.53352 | 5.5995e-09 | 0 | 0 | 0 | 0 | 0 | 1 | -90 | 90 | 0.038037 | 0.0095484 | -0.038024 | -0.0095403
9 | 12 | 0.31329 | 0.2005 | 2.1044e-09 | 0 | 0 | 0 | 0 | 0 | 1 | -90 | 90 | 0.11889 | 0.02986 | -0.11884 | -0.029829
11 | 13 | 0.27555 | 0.17635 | 1.8509e-09 | 0 | 0 | 0 | 0 | 0 | 1 | -90 | 90 | 0.031107 | 0.0078069 | -0.031104 | -0.0078052
12 | 19 | 0.58722 | 0.37582 | 1.9722e-09 | 0 | 0 | 0 | 0 | 0 | 1 | -90 | 90 | 0.088295 | 0.022172 | -0.088244 | -0.02214
13 | 14 | 0.75754 | 0.48483 | 5.0885e-09 | 0 | 0 | 0 | 0 | 0 | 1 | -90 | 90 | 0.026483 | 0.0066468 | -0.026477 | -0.0066435
19 | 18 | 0.81559 | 0.52198 | 1.3696e-09 | 0 | 0 | 0 | 0 | 0 | 1 | -90 | 90 | 0.071345 | 0.017904 | -0.071298 | -0.017875
14 | 21 | 0.23807 | 0.15236 | 1.5991e-09 | 0 | 0 | 0 | 0 | 0 | 1 | -90 | 90 | 0.026477 | 0.0066435 | -0.026475 | -0.0066425
18 | 16 | 0.41988 | 0.26873 | 7.051e-10 | 0 | 0 | 0 | 0 | 0 | 1 | -90 | 90 | 0.04719 | 0.011833 | -0.047179 | -0.011826
21 | 20 | 2.6253 | 1.6802 | 8.8171e-09 | 0 | 0 | 0 | 0 | 0 | 1 | -90 | 90 | 0.026475 | 0.0066425 | -0.026454 | -0.00663
15 | 16 | 0.71834 | 0.45974 | 1.2063e-09 | 0 | 0 | 0 | 0 | 0 | 1 | -90 | 90 | -0.023367 | -0.0058563 | 0.023371 | 0.005859
23 | 25 | 1.0882 | 0.69646 | 7.3097e-09 | 0 | 0 | 0 | 0 | 0 | 1 | -90 | 90 | -0.43451 | -0.11159 | 0.43672 | 0.113