## bus_data
BUS_I | BUS_TYPE | Pd | Qd | Gs | Bs | area | Vm | Va | baseKV | zone | Vmax | Vmin
1 | 1 | 0.014641 | 0.0036693 | 0 | 0 | 1 | 0.99032 | -0.18607 | 0.4 | 1 | 1.1 | 0.9
2 | 1 | 0 | 0 | 0 | 0 | 1 | 0.9906 | -0.18064 | 0.4 | 1 | 1.1 | 0.9
3 | 1 | 0.016585 | 0.0041567 | 0 | 0 | 1 | 0.99243 | -0.14531 | 0.4 | 1 | 1.1 | 0.9
4 | 1 | 0.013319 | 0.0033379 | 0 | 0 | 1 | 0.98998 | -0.1928 | 0.4 | 1 | 1.1 | 0.9
5 | 1 | 0 | 0 | 0 | 0 | 1 | 0.99819 | -0.034473 | 0.4 | 1 | 1.1 | 0.9
6 | 3 | 0.0012546 | 0.00031444 | 0 | 0 | 1 | 1 | 0 | 0.4 | 1 | 1.1 | 0.9
7 | 1 | 0 | 0 | 0 | 0 | 1 | 0.99409 | -0.11299 | 0.4 | 1 | 1.1 | 0.9
8 | 1 | 0.0015772 | 0.00039528 | 0 | 0 | 1 | 0.99806 | -0.037068 | 0.4 | 1 | 1.1 | 0.9
11 | 1 | 0.00098308 | 0.00024638 | 0 | 0 | 1 | 0.99795 | -0.039316 | 0.4 | 1 | 1.1 | 0.9
13 | 1 | 0.0011494 | 0.00028807 | 0 | 0 | 1 | 0.98856 | -0.21997 | 0.4 | 1 | 1.1 | 0.9
12 | 1 | 0.0011829 | 0.00029647 | 0 | 0 | 1 | 0.99782 | -0.041817 | 0.4 | 1 | 1.1 | 0.9
14 | 1 | 0.015573 | 0.0039029 | 0 | 0 | 1 | 0.98848 | -0.22159 | 0.4 | 1 | 1.1 | 0.9
18 | 1 | 0.0053954 | 0.0013522 | 0 | 0 | 1 | 0.99635 | -0.070185 | 0.4 | 1 | 1.1 | 0.9
17 | 1 | 0.002905 | 0.00072806 | 0 | 0 | 1 | 0.99638 | -0.069653 | 0.4 | 1 | 1.1 | 0.9
21 | 1 | 0.0012492 | 0.00031308 | 0 | 0 | 1 | 0.99744 | -0.049117 | 0.4 | 1 | 1.1 | 0.9
22 | 1 | 0.0020231 | 0.00050702 | 0 | 0 | 1 | 0.99726 | -0.052729 | 0.4 | 1 | 1.1 | 0.9
19 | 1 | 0.002356 | 0.00059047 | 0 | 0 | 1 | 0.99703 | -0.05704 | 0.4 | 1 | 1.1 | 0.9
20 | 1 | 0.0018278 | 0.0004581 | 0 | 0 | 1 | 0.99712 | -0.055387 | 0.4 | 1 | 1.1 | 0.9

## generator_data
GEN_BUS | PG | QG | QMAX | QMIN | VG | MBASE | GEN_STATUS | PMAX | PMIN
6 | 0.082624 | 0.020925 | 10 | -10 | 1 | 100 | 1 | 10 | 0

## branch_data
F_BUS | T_BUS | BR_R | BR_X | BR_B | RATE_A | RATE_B | RATE_C | TAP | SHIFT | BR_STATUS | ANGMIN | ANGMAX | P_in | Q_in | P_out | Q_out
1 | 2 | 1.6311 | 1.0439 | 2.7391e-09 | 0 | 0 | 0 | 0 | 0 | 1 | -90 | 90 | -0.014641 | -0.0036693 | 0.014645 | 0.0036715
2 | 3 | 5.5673 | 3.5631 | 9.349e-09 | 0 | 0 | 0 | 0 | 0 | 1 | -90 | 90 | -0.027971 | -0.0070137 | 0.028018 | 0.007043
2 | 4 | 4.0136 | 2.5687 | 6.7399e-09 | 0 | 0 | 0 | 0 | 0 | 1 | -90 | 90 | 0.013326 | 0.0033422 | -0.013319 | -0.003338
3 | 5 | 11.047 | 7.0701 | 1.8551e-08 | 0 | 0 | 0 | 0 | 0 | 1 | -90 | 90 | -0.044603 | -0.0112 | 0.044841 | 0.01135
5 | 6 | 2.453 | 1.5699 | 4.1192e-09 | 0 | 0 | 0 | 0 | 0 | 1 | -90 | 90 | -0.06329 | -0.016023 | 0.063395 | 0.01609
5 | 7 | 20.8641 | 13.353 | 3.5037e-08 | 0 | 0 | 0 | 0 | 0 | 1 | -90 | 90 | 0.016873 | 0.004279 | -0.016809 | -0.0042418
5 | 8 | 7.3424 | 4.6991 | 1.233e-08 | 0 | 0 | 0 | 0 | 0 | 1 | -90 | 90 | 0.0015774 | 0.00039418 | -0.0015772 | -0.00039528
6 | 11 | 9.8087 | 6.2776 | 1.6471e-08 | 0 | 0 | 0 | 0 | 0 | 1 | -90 | 90 | 0.017974 | 0.0045208 | -0.01794 | -0.0045009
7 | 13 | 28.1702 | 18.029 | 4.7305e-08 | 0 | 0 | 0 | 0 | 0 | 1 | -90 | 90 | 0.016809 | 0.0042419 | -0.016723 | -0.0041917
11 | 12 | 0.65875 | 0.4216 | 1.1062e-09 | 0 | 0 | 0 | 0 | 0 | 1 | -90 | 90 | 0.016957 | 0.0042545 | -0.016955 | -0.0042534
13 | 14 | 0.45431 | 0.29076 | 7.6291e-10 | 0 | 0 | 0 | 0 | 0 | 1 | -90 | 90 | 0.015574 | 0.0039036 | -0.015573 | -0.0039029
12 | 21 | 2.0662 | 1.3224 | 3.4698e-09 | 0 | 0 | 0 | 0 | 0 | 1 | -90 | 90 | 0.015772 | 0.0039569 | -0.015767 | -0.0039537
18 | 17 | 0.43906 | 0.281 | 7.373e-10 | 0 | 0 | 0 | 0 | 0 | 1 | -90 | 90 | -0.0053954 | -0.0013522 | 0.0053956 | 0.0013522
17 | 19 | 6.7647 | 4.3294 | 1.136e-08 | 0 | 0 | 0 | 0 | 0 | 1 | -90 | 90 | -0.0083005 | -0.0020803 | 0.0083055 | 0.0020824
21 | 22 | 1.1097 | 0.71021 | 1.8635e-09 | 0 | 0 | 0 | 0 | 0 | 1 | -90 | 90 | 0.014517 | 0.0036406 | -0.014515 | -0.0036392
22 | 20 | 0.94889 | 0.60729 | 1.5934e-09 | 0 | 0 | 0 | 0 | 0 | 1 | -90 | 90 | 0.012492 | 0.0031322 | -0.01249 | -0.0031314
19 | 20 | 0.69102 | 0.44225 | 1.1604e-09 | 0 | 0 | 0 | 0 | 0 | 1 | -90 | 90 | -0.010662 | -0.0026728 | 0.010662 | 0.0026733