## bus_data
BUS_I | BUS_TYPE | Pd | Qd | Gs | Bs | area | Vm | Va | baseKV | zone | Vmax | Vmin
1 | 1 | 0.040403 | 0.010126 | 0 | 0 | 1 | 0.99792 | -0.039499 | 0.4 | 1 | 1.1 | 0.9
2 | 1 | 0.023442 | 0.0058752 | 0 | 0 | 1 | 0.99863 | -0.026041 | 0.4 | 1 | 1.1 | 0.9
3 | 1 | 0 | 0 | 0 | 0 | 1 | 0.99244 | -0.14365 | 0.4 | 1 | 1.1 | 0.9
4 | 3 | 0.08581 | 0.021506 | 0 | 0 | 1 | 1 | 0 | 0.4 | 1 | 1.1 | 0.9
5 | 1 | 0 | 0 | 0 | 0 | 1 | 0.98658 | -0.25629 | 0.4 | 1 | 1.1 | 0.9
8 | 1 | 0.034287 | 0.0085931 | 0 | 0 | 1 | 0.99835 | -0.031785 | 0.4 | 1 | 1.1 | 0.9
11 | 1 | 0.063377 | 0.015884 | 0 | 0 | 1 | 0.98184 | -0.34855 | 0.4 | 1 | 1.1 | 0.9
14 | 1 | 0.011384 | 0.0028532 | 0 | 0 | 1 | 0.98644 | -0.25904 | 0.4 | 1 | 1.1 | 0.9
6 | 1 | 0.09163 | 0.022965 | 0 | 0 | 1 | 0.99763 | -0.045615 | 0.4 | 1 | 1.1 | 0.9
10 | 1 | 0.048061 | 0.012045 | 0 | 0 | 1 | 0.97992 | -0.38611 | 0.4 | 1 | 1.1 | 0.9
7 | 1 | 0.051112 | 0.01281 | 0 | 0 | 1 | 0.99703 | -0.057214 | 0.4 | 1 | 1.1 | 0.9
12 | 1 | 0 | 0 | 0 | 0 | 1 | 0.97955 | -0.39337 | 0.4 | 1 | 1.1 | 0.9
13 | 1 | 0 | 0 | 0 | 0 | 1 | 0.97846 | -0.4148 | 0.4 | 1 | 1.1 | 0.9
16 | 1 | 0.025878 | 0.0064858 | 0 | 0 | 1 | 0.97777 | -0.42835 | 0.4 | 1 | 1.1 | 0.9

## generator_data
GEN_BUS | PG | QG | QMAX | QMIN | VG | MBASE | GEN_STATUS | PMAX | PMIN
4 | 0.47854 | 0.12115 | 10 | -10 | 1 | 100 | 1 | 10 | 0

## branch_data
F_BUS | T_BUS | BR_R | BR_X | BR_B | RATE_A | RATE_B | RATE_C | TAP | SHIFT | BR_STATUS | ANGMIN | ANGMAX | P_in | Q_in | P_out | Q_out
1 | 2 | 0.3179 | 0.20345 | 1.0677e-09 | 0 | 0 | 0 | 0 | 0 | 1 | -90 | 90 | -0.19147 | -0.048903 | 0.19159 | 0.048983
1 | 3 | 3.109 | 1.9898 | 1.0442e-08 | 0 | 0 | 0 | 0 | 0 | 1 | -90 | 90 | 0.15107 | 0.038777 | -0.15031 | -0.038292
2 | 4 | 0.54838 | 0.35097 | 1.8418e-09 | 0 | 0 | 0 | 0 | 0 | 1 | -90 | 90 | -0.21504 | -0.054858 | 0.21531 | 0.055031
3 | 5 | 3.3244 | 2.1276 | 1.1165e-08 | 0 | 0 | 0 | 0 | 0 | 1 | -90 | 90 | 0.15031 | 0.038293 | -0.14949 | -0.037774
4 | 8 | 0.80346 | 0.51422 | 2.6985e-09 | 0 | 0 | 0 | 0 | 0 | 1 | -90 | 90 | 0.17742 | 0.044617 | -0.17715 | -0.044446
5 | 11 | 2.9173 | 1.8671 | 4.8989e-09 | 0 | 0 | 0 | 0 | 0 | 1 | -90 | 90 | 0.13811 | 0.034921 | -0.1375 | -0.034532
5 | 14 | 1.0526 | 0.67364 | 1.7675e-09 | 0 | 0 | 0 | 0 | 0 | 1 | -90 | 90 | 0.011386 | 0.002854 | -0.011384 | -0.0028532
8 | 6 | 0.43253 | 0.27682 | 1.4527e-09 | 0 | 0 | 0 | 0 | 0 | 1 | -90 | 90 | 0.14286 | 0.035853 | -0.14277 | -0.035792
11 | 10 | 2.1907 | 1.4021 | 3.6788e-09 | 0 | 0 | 0 | 0 | 0 | 1 | -90 | 90 | 0.074124 | 0.018648 | -0.073991 | -0.018564
6 | 7 | 1.0117 | 0.64751 | 1.699e-09 | 0 | 0 | 0 | 0 | 0 | 1 | -90 | 90 | 0.051141 | 0.012828 | -0.051112 | -0.01281
10 | 12 | 1.207 | 0.77248 | 2.0269e-09 | 0 | 0 | 0 | 0 | 0 | 1 | -90 | 90 | 0.02593 | 0.0065181 | -0.025921 | -0.0065126
12 | 13 | 3.5564 | 2.2761 | 5.9722e-09 | 0 | 0 | 0 | 0 | 0 | 1 | -90 | 90 | 0.025921 | 0.0065126 | -0.025895 | -0.0064962
13 | 16 | 2.2459 | 1.4374 | 3.7715e-09 | 0 | 0 | 0 | 0 | 0 | 1 | -90 | 90 | 0.025895 | 0.0064962 | -0.025878 | -0.0064859