## bus_data
BUS_I | BUS_TYPE | Pd | Qd | Gs | Bs | area | Vm | Va | baseKV | zone | Vmax | Vmin
1 | 1 | 0.040871 | 0.010243 | 0 | 0 | 1 | 0.98981 | -0.19574 | 0.4 | 1 | 1.1 | 0.9
3 | 1 | 0 | 0 | 0 | 0 | 1 | 0.99207 | -0.15192 | 0.4 | 1 | 1.1 | 0.9
5 | 1 | 0 | 0 | 0 | 0 | 1 | 0.99364 | -0.12166 | 0.4 | 1 | 1.1 | 0.9
13 | 3 | 0.042828 | 0.010734 | 0 | 0 | 1 | 1 | 0 | 0.4 | 1 | 1.1 | 0.9
19 | 1 | 0.062561 | 0.015679 | 0 | 0 | 1 | 0.99153 | -0.1623 | 0.4 | 1 | 1.1 | 0.9
6 | 1 | 0.022242 | 0.0055745 | 0 | 0 | 1 | 0.98623 | -0.26519 | 0.4 | 1 | 1.1 | 0.9
7 | 1 | 0.01867 | 0.0046791 | 0 | 0 | 1 | 0.98639 | -0.26195 | 0.4 | 1 | 1.1 | 0.9
12 | 1 | 0 | 0 | 0 | 0 | 1 | 0.99607 | -0.075143 | 0.4 | 1 | 1.1 | 0.9
20 | 1 | 0.034871 | 0.0087395 | 0 | 0 | 1 | 0.99086 | -0.17529 | 0.4 | 1 | 1.1 | 0.9
8 | 1 | 0.019174 | 0.0048055 | 0 | 0 | 1 | 0.98653 | -0.25922 | 0.4 | 1 | 1.1 | 0.9
9 | 1 | 0.032 | 0.0080199 | 0 | 0 | 1 | 0.98711 | -0.24804 | 0.4 | 1 | 1.1 | 0.9
10 | 1 | 0.022045 | 0.005525 | 0 | 0 | 1 | 0.98763 | -0.23788 | 0.4 | 1 | 1.1 | 0.9
11 | 1 | 0.070751 | 0.017732 | 0 | 0 | 1 | 0.99189 | -0.1557 | 0.4 | 1 | 1.1 | 0.9
14 | 1 | 0 | 0 | 0 | 0 | 1 | 0.99327 | -0.12889 | 0.4 | 1 | 1.1 | 0.9
23 | 1 | 0.061216 | 0.015342 | 0 | 0 | 1 | 0.99221 | -0.14946 | 0.4 | 1 | 1.1 | 0.9
22 | 1 | 0.016464 | 0.0041263 | 0 | 0 | 1 | 0.99287 | -0.13674 | 0.4 | 1 | 1.1 | 0.9
24 | 1 | 0 | 0 | 0 | 0 | 1 | 0.99175 | -0.15832 | 0.4 | 1 | 1.1 | 0.9
21 | 1 | 0.02601 | 0.0065186 | 0 | 0 | 1 | 0.98839 | -0.22336 | 0.4 | 1 | 1.1 | 0.9
15 | 1 | 0.020571 | 0.0051556 | 0 | 0 | 1 | 0.98735 | -0.24351 | 0.4 | 1 | 1.1 | 0.9
16 | 1 | 0 | 0 | 0 | 0 | 1 | 0.98766 | -0.23753 | 0.4 | 1 | 1.1 | 0.9
18 | 1 | 0.027163 | 0.0068077 | 0 | 0 | 1 | 0.98827 | -0.22569 | 0.4 | 1 | 1.1 | 0.9
25 | 1 | 0 | 0 | 0 | 0 | 1 | 0.99144 | -0.16434 | 0.4 | 1 | 1.1 | 0.9
26 | 1 | 0.011071 | 0.0027746 | 0 | 0 | 1 | 0.99108 | -0.17128 | 0.4 | 1 | 1.1 | 0.9

## generator_data
GEN_BUS | PG | QG | QMAX | QMIN | VG | MBASE | GEN_STATUS | PMAX | PMIN
13 | 0.53306 | 0.13536 | 10 | -10 | 1 | 100 | 1 | 10 | 0

## branch_data
F_BUS | T_BUS | BR_R | BR_X | BR_B | RATE_A | RATE_B | RATE_C | TAP | SHIFT | BR_STATUS | ANGMIN | ANGMAX | P_in | Q_in | P_out | Q_out
1 | 3 | 4.7186 | 3.0199 | 7.9238e-09 | 0 | 0 | 0 | 0 | 0 | 1 | -90 | 90 | -0.040871 | -0.010243 | 0.040956 | 0.010297
3 | 5 | 3.272 | 2.0941 | 5.4945e-09 | 0 | 0 | 0 | 0 | 0 | 1 | -90 | 90 | -0.040956 | -0.010297 | 0.041016 | 0.010335
5 | 13 | 2.1464 | 1.3737 | 7.2088e-09 | 0 | 0 | 0 | 0 | 0 | 1 | -90 | 90 | -0.25351 | -0.063953 | 0.255 | 0.064904
5 | 19 | 0.84826 | 0.54289 | 2.8489e-09 | 0 | 0 | 0 | 0 | 0 | 1 | -90 | 90 | 0.2125 | 0.053619 | -0.21208 | -0.053355
13 | 12 | 1.4383 | 0.92052 | 4.8306e-09 | 0 | 0 | 0 | 0 | 0 | 1 | -90 | 90 | 0.23523 | 0.059722 | -0.23438 | -0.05918
19 | 20 | 0.38396 | 0.24574 | 1.2896e-09 | 0 | 0 | 0 | 0 | 0 | 1 | -90 | 90 | 0.14952 | 0.037676 | -0.14943 | -0.037616
6 | 7 | 0.63592 | 0.40699 | 1.0679e-09 | 0 | 0 | 0 | 0 | 0 | 1 | -90 | 90 | -0.022242 | -0.0055745 | 0.022246 | 0.0055766
7 | 8 | 0.29089 | 0.18617 | 4.8849e-10 | 0 | 0 | 0 | 0 | 0 | 1 | -90 | 90 | -0.040915 | -0.010256 | 0.040921 | 0.010259
12 | 14 | 1.4668 | 0.93877 | 4.9264e-09 | 0 | 0 | 0 | 0 | 0 | 1 | -90 | 90 | 0.16336 | 0.041275 | -0.16294 | -0.041007
12 | 11 | 5.0421 | 3.2269 | 8.467e-09 | 0 | 0 | 0 | 0 | 0 | 1 | -90 | 90 | 0.071023 | 0.017905 | -0.070751 | -0.017732
20 | 10 | 2.4055 | 1.5395 | 4.0394e-09 | 0 | 0 | 0 | 0 | 0 | 1 | -90 | 90 | 0.11456 | 0.028877 | -0.11422 | -0.028658
8 | 9 | 0.81238 | 0.51992 | 1.3642e-09 | 0 | 0 | 0 | 0 | 0 | 1 | -90 | 90 | -0.060095 | -0.015065 | 0.060127 | 0.015085
9 | 10 | 0.48228 | 0.30866 | 8.0988e-10 | 0 | 0 | 0 | 0 | 0 | 1 | -90 | 90 | -0.092127 | -0.023105 | 0.092171 | 0.023133
14 | 23 | 1.2569 | 0.80443 | 2.1107e-09 | 0 | 0 | 0 | 0 | 0 | 1 | -90 | 90 | 0.072369 | 0.018168 | -0.072298 | -0.018123
14 | 22 | 0.38441 | 0.24602 | 6.4552e-10 | 0 | 0 | 0 | 0 | 0 | 1 | -90 | 90 | 0.09057 | 0.022839 | -0.090536 | -0.022817
23 | 24 | 3.5271 | 2.2574 | 5.923e-09 | 0 | 0 | 0 | 0 | 0 | 1 | -90 | 90 | 0.011082 | 0.0027805 | -0.011077 | -0.0027781
22 | 21 | 5.1664 | 3.3065 | 8.6759e-09 | 0 | 0 | 0 | 0 | 0 | 1 | -90 | 90 | 0.074072 | 0.018691 | -0.073767 | -0.018496
24 | 25 | 2.3959 | 1.5333 | 4.0233e-09 | 0 | 0 | 0 | 0 | 0 | 1 | -90 | 90 | 0.011077 | 0.0027781 | -0.011074 | -0.0027765
21 | 18 | 0.214 | 0.13696 | 3.5936e-10 | 0 | 0 | 0 | 0 | 0 | 1 | -90 | 90 | 0.047757 | 0.011977 | -0.047752 | -0.011974
15 | 16 | 1.2719 | 0.81401 | 2.1358e-09 | 0 | 0 | 0 | 0 | 0 | 1 | -90 | 90 | -0.020571 | -0.0051556 | 0.020577 | 0.0051592
16 | 18 | 2.5182 | 1.6116 | 4.2287e-09 | 0 | 0 | 0 | 0 | 0 | 1 | -90 | 90 | -0.020577 | -0.0051592 | 0.020589 | 0.0051662
25 | 26 | 2.763 | 1.7683 | 4.6399e-09 | 0 | 0 | 0 | 0 | 0 | 1 | -90 | 90 | 0.011074 | 0.0027765 | -0.011071 | -0.0027746