## bus_data
BUS_I | BUS_TYPE | Pd | Qd | Gs | Bs | area | Vm | Va | baseKV | zone | Vmax | Vmin
1 | 1 | 0.011677 | 0.0029266 | 0 | 0 | 1 | 0.99014 | -0.18792 | 0.4 | 1 | 1.1 | 0.9
2 | 1 | 0.021475 | 0.0053823 | 0 | 0 | 1 | 0.9901 | -0.18863 | 0.4 | 1 | 1.1 | 0.9
3 | 1 | 0 | 0 | 0 | 0 | 1 | 0.99212 | -0.15 | 0.4 | 1 | 1.1 | 0.9
4 | 1 | 0 | 0 | 0 | 0 | 1 | 0.98812 | -0.22677 | 0.4 | 1 | 1.1 | 0.9
5 | 1 | 0.055279 | 0.013854 | 0 | 0 | 1 | 0.99236 | -0.14546 | 0.4 | 1 | 1.1 | 0.9
6 | 1 | 0.0090582 | 0.0022702 | 0 | 0 | 1 | 0.99103 | -0.17112 | 0.4 | 1 | 1.1 | 0.9
11 | 1 | 0 | 0 | 0 | 0 | 1 | 0.98695 | -0.24931 | 0.4 | 1 | 1.1 | 0.9
25 | 1 | 0 | 0 | 0 | 0 | 1 | 0.98731 | -0.24238 | 0.4 | 1 | 1.1 | 0.9
12 | 1 | 0 | 0 | 0 | 0 | 1 | 0.99697 | -0.057377 | 0.4 | 1 | 1.1 | 0.9
31 | 1 | 0.082579 | 0.020696 | 0 | 0 | 1 | 0.98992 | -0.19261 | 0.4 | 1 | 1.1 | 0.9
9 | 1 | 0.0087925 | 0.0022036 | 0 | 0 | 1 | 0.98663 | -0.25539 | 0.4 | 1 | 1.1 | 0.9
16 | 1 | 0 | 0 | 0 | 0 | 1 | 0.97425 | -0.49672 | 0.4 | 1 | 1.1 | 0.9
37 | 1 | 0.0094451 | 0.0023672 | 0 | 0 | 1 | 0.97435 | -0.49485 | 0.4 | 1 | 1.1 | 0.9
38 | 1 | 0.0075226 | 0.0018853 | 0 | 0 | 1 | 0.97405 | -0.50081 | 0.4 | 1 | 1.1 | 0.9
29 | 1 | 0 | 0 | 0 | 0 | 1 | 0.98149 | -0.35501 | 0.4 | 1 | 1.1 | 0.9
34 | 1 | 0.026018 | 0.0065206 | 0 | 0 | 1 | 0.97865 | -0.41035 | 0.4 | 1 | 1.1 | 0.9
10 | 1 | 0 | 0 | 0 | 0 | 1 | 0.98336 | -0.31869 | 0.4 | 1 | 1.1 | 0.9
23 | 1 | 0.025373 | 0.0063591 | 0 | 0 | 1 | 0.98727 | -0.24326 | 0.4 | 1 | 1.1 | 0.9
27 | 1 | 0 | 0 | 0 | 0 | 1 | 0.98986 | -0.19378 | 0.4 | 1 | 1.1 | 0.9
30 | 1 | 0.0031422 | 0.00078752 | 0 | 0 | 1 | 0.98981 | -0.19469 | 0.4 | 1 | 1.1 | 0.9
13 | 3 | 0 | 0 | 0 | 0 | 1 | 1 | 0 | 0.4 | 1 | 1.1 | 0.9
14 | 1 | 0.059682 | 0.014958 | 0 | 0 | 1 | 0.99626 | -0.071138 | 0.4 | 1 | 1.1 | 0.9
7 | 1 | 0.035268 | 0.0088389 | 0 | 0 | 1 | 0.98657 | -0.25664 | 0.4 | 1 | 1.1 | 0.9
8 | 1 | 0.045 | 0.011278 | 0 | 0 | 1 | 0.98387 | -0.30879 | 0.4 | 1 | 1.1 | 0.9
32 | 1 | 0.058003 | 0.014537 | 0 | 0 | 1 | 0.97379 | -0.5058 | 0.4 | 1 | 1.1 | 0.9
20 | 1 | 0.029873 | 0.0074868 | 0 | 0 | 1 | 0.9738 | -0.50563 | 0.4 | 1 | 1.1 | 0.9
18 | 1 | 0.019568 | 0.0049042 | 0 | 0 | 1 | 0.97504 | -0.48123 | 0.4 | 1 | 1.1 | 0.9
19 | 1 | 0 | 0 | 0 | 0 | 1 | 0.97573 | -0.46759 | 0.4 | 1 | 1.1 | 0.9
36 | 1 | 0.0068315 | 0.0017121 | 0 | 0 | 1 | 0.97453 | -0.49135 | 0.4 | 1 | 1.1 | 0.9
21 | 1 | 0.016812 | 0.0042136 | 0 | 0 | 1 | 0.97795 | -0.424 | 0.4 | 1 | 1.1 | 0.9
22 | 1 | 0.015296 | 0.0038335 | 0 | 0 | 1 | 0.97495 | -0.48301 | 0.4 | 1 | 1.1 | 0.9
33 | 1 | 0.016536 | 0.0041443 | 0 | 0 | 1 | 0.97853 | -0.41266 | 0.4 | 1 | 1.1 | 0.9
35 | 1 | 0.013767 | 0.0034505 | 0 | 0 | 1 | 0.97492 | -0.48354 | 0.4 | 1 | 1.1 | 0.9

## generator_data
GEN_BUS | PG | QG | QMAX | QMIN | VG | MBASE | GEN_STATUS | PMAX | PMIN
13 | 0.58537 | 0.14996 | 10 | -10 | 1 | 100 | 1 | 10 | 0

## branch_data
F_BUS | T_BUS | BR_R | BR_X | BR_B | RATE_A | RATE_B | RATE_C | TAP | SHIFT | BR_STATUS | ANGMIN | ANGMAX | P_in | Q_in | P_out | Q_out
1 | 2 | 0.0088004 | 0.0056323 | 7.3892e-11 | 0 | 0 | 0 | 0 | 0 | 1 | -90 | 90 | 0.3591 | 0.091365 | -0.35909 | -0.091358
1 | 3 | 0.45468 | 0.291 | 3.8177e-09 | 0 | 0 | 0 | 0 | 0 | 1 | -90 | 90 | -0.37078 | -0.094292 | 0.37146 | 0.094726
2 | 4 | 0.50051 | 0.32032 | 4.2024e-09 | 0 | 0 | 0 | 0 | 0 | 1 | -90 | 90 | 0.33762 | 0.085975 | -0.337 | -0.085579
3 | 5 | 0.043315 | 0.027722 | 3.6369e-10 | 0 | 0 | 0 | 0 | 0 | 1 | -90 | 90 | -0.46642 | -0.1186 | 0.46653 | 0.11866
3 | 6 | 0.98214 | 0.62857 | 1.6493e-09 | 0 | 0 | 0 | 0 | 0 | 1 | -90 | 90 | 0.094963 | 0.023871 | -0.094868 | -0.02381
4 | 11 | 0.31918 | 0.20427 | 2.6799e-09 | 0 | 0 | 0 | 0 | 0 | 1 | -90 | 90 | 0.3116 | 0.079208 | -0.31127 | -0.078992
4 | 25 | 2.6914 | 1.7225 | 4.5197e-09 | 0 | 0 | 0 | 0 | 0 | 1 | -90 | 90 | 0.025393 | 0.0063714 | -0.025374 | -0.0063597
5 | 12 | 0.75506 | 0.48324 | 6.3397e-09 | 0 | 0 | 0 | 0 | 0 | 1 | -90 | 90 | -0.5218 | -0.13252 | 0.52403 | 0.13394
6 | 31 | 1.1025 | 0.7056 | 1.8514e-09 | 0 | 0 | 0 | 0 | 0 | 1 | -90 | 90 | 0.085809 | 0.02154 | -0.085722 | -0.021484
11 | 9 | 0.085925 | 0.054992 | 7.2146e-10 | 0 | 0 | 0 | 0 | 0 | 1 | -90 | 90 | 0.31127 | 0.078992 | -0.31117 | -0.078934
25 | 23 | 0.15034 | 0.09622 | 2.5247e-10 | 0 | 0 | 0 | 0 | 0 | 1 | -90 | 90 | 0.025374 | 0.0063597 | -0.025373 | -0.0063591
12 | 13 | 0.44436 | 0.28439 | 3.731e-09 | 0 | 0 | 0 | 0 | 0 | 1 | -90 | 90 | -0.58375 | -0.14892 | 0.58537 | 0.14996
12 | 14 | 1.0265 | 0.65698 | 1.7238e-09 | 0 | 0 | 0 | 0 | 0 | 1 | -90 | 90 | 0.059721 | 0.014983 | -0.059682 | -0.014958
31 | 27 | 1.6291 | 1.0426 | 2.7357e-09 | 0 | 0 | 0 | 0 | 0 | 1 | -90 | 90 | 0.0031426 | 0.00078724 | -0.0031424 | -0.0007874
9 | 7 | 0.018235 | 0.01167 | 1.5311e-10 | 0 | 0 | 0 | 0 | 0 | 1 | -90 | 90 | 0.30238 | 0.07673 | -0.30236 | -0.076718
16 | 37 | 1.0584 | 0.67739 | 1.7774e-09 | 0 | 0 | 0 | 0 | 0 | 1 | -90 | 90 | -0.0075241 | -0.0018859 | 0.0075248 | 0.0018862
16 | 38 | 2.3151 | 1.4817 | 3.8877e-09 | 0 | 0 | 0 | 0 | 0 | 1 | -90 | 90 | 0.0075241 | 0.0018859 | -0.0075226 | -0.0018853
37 | 36 | 0.8767 | 0.56109 | 1.4722e-09 | 0 | 0 | 0 | 0 | 0 | 1 | -90 | 90 | -0.01697 | -0.0042534 | 0.016973 | 0.004255
29 | 34 | 1.0847 | 0.69421 | 9.1075e-09 | 0 | 0 | 0 | 0 | 0 | 1 | -90 | 90 | 0.22094 | 0.055861 | -0.22035 | -0.055487
29 | 10 | 0.71507 | 0.45765 | 6.004e-09 | 0 | 0 | 0 | 0 | 0 | 1 | -90 | 90 | -0.22094 | -0.055861 | 0.22132 | 0.056107
34 | 33 | 0.051152 | 0.032737 | 4.2949e-10 | 0 | 0 | 0 | 0 | 0 | 1 | -90 | 90 | 0.19433 | 0.048967 | -0.19431 | -0.048953
10 | 8 | 0.19559 | 0.12518 | 1.6423e-09 | 0 | 0 | 0 | 0 | 0 | 1 | -90 | 90 | -0.22132 | -0.056107 | 0.22143 | 0.056174
27 | 30 | 1.2776 | 0.81764 | 2.1454e-09 | 0 | 0 | 0 | 0 | 0 | 1 | -90 | 90 | 0.0031424 | 0.0007874 | -0.0031422 | -0.00078752
7 | 8 | 0.85712 | 0.54856 | 7.1967e-09 | 0 | 0 | 0 | 0 | 0 | 1 | -90 | 90 | 0.2671 | 0.067879 | -0.26643 | -0.067452
32 | 20 | 0.01277 | 0.0081726 | 2.1444e-11 | 0 | 0 | 0 | 0 | 0 | 1 | -90 | 90 | -0.058003 | -0.014537 | 0.058004 | 0.014537
20 | 19 | 1.8435 | 1.1798 | 3.0957e-09 | 0 | 0 | 0 | 0 | 0 | 1 | -90 | 90 | -0.087876 | -0.022024 | 0.088036 | 0.022126
18 | 19 | 2.973 | 1.9027 | 4.9924e-09 | 0 | 0 | 0 | 0 | 0 | 1 | -90 | 90 | -0.019568 | -0.0049042 | 0.019581 | 0.0049119
19 | 21 | 1.163 | 0.74434 | 3.9061e-09 | 0 | 0 | 0 | 0 | 0 | 1 | -90 | 90 | -0.16053 | -0.04032 | 0.16087 | 0.040533
19 | 22 | 1.2434 | 0.79578 | 2.088e-09 | 0 | 0 | 0 | 0 | 0 | 1 | -90 | 90 | 0.052916 | 0.013282 | -0.052877 | -0.013257
36 | 35 | 1.3971 | 0.89416 | 2.3461e-09 | 0 | 0 | 0 | 0 | 0 | 1 | -90 | 90 | -0.023804 | -0.0059672 | 0.023813 | 0.0059726
21 | 33 | 0.27464 | 0.17577 | 2.3059e-09 | 0 | 0 | 0 | 0 | 0 | 1 | -90 | 90 | -0.17768 | -0.044747 | 0.17778 | 0.044809
22 | 35 | 0.061068 | 0.039084 | 1.0255e-10 | 0 | 0 | 0 | 0 | 0 | 1 | -90 | 90 | 0.037582 | 0.0094237 | -0.037581 | -0.0094231