## bus_data
BUS_I | BUS_TYPE | Pd | Qd | Gs | Bs | area | Vm | Va | baseKV | zone | Vmax | Vmin
1 | 1 | 0.039625 | 0.009931 | 0 | 0 | 1 | 0.9915 | -0.16342 | 0.4 | 1 | 1.1 | 0.9
2 | 1 | 0 | 0 | 0 | 0 | 1 | 0.99386 | -0.11769 | 0.4 | 1 | 1.1 | 0.9
4 | 1 | 0 | 0 | 0 | 0 | 1 | 0.99635 | -0.06984 | 0.4 | 1 | 1.1 | 0.9
26 | 3 | 0.044696 | 0.011202 | 0 | 0 | 1 | 1 | 0 | 0.4 | 1 | 1.1 | 0.9

## generator_data
GEN_BUS | PG | QG | QMAX | QMIN | VG | MBASE | GEN_STATUS | PMAX | PMIN
26 | 0.084633 | 0.021329 | 10 | -10 | 1 | 100 | 1 | 10 | 0

## branch_data
F_BUS | T_BUS | BR_R | BR_X | BR_B | RATE_A | RATE_B | RATE_C | TAP | SHIFT | BR_STATUS | ANGMIN | ANGMAX | P_in | Q_in | P_out | Q_out
1 | 2 | 5.0973 | 3.2623 | 8.5598e-09 | 0 | 0 | 0 | 0 | 0 | 1 | -90 | 90 | -0.039625 | -0.009931 | 0.039712 | 0.0099856
2 | 4 | 5.3595 | 3.4301 | 9e-09 | 0 | 0 | 0 | 0 | 0 | 1 | -90 | 90 | -0.039712 | -0.0099856 | 0.039803 | 0.010043
4 | 26 | 7.8702 | 5.0369 | 1.3216e-08 | 0 | 0 | 0 | 0 | 0 | 1 | -90 | 90 | -0.039803 | -0.010043 | 0.039936 | 0.010127