## bus_data
BUS_I | BUS_TYPE | Pd | Qd | Gs | Bs | area | Vm | Va | baseKV | zone | Vmax | Vmin
1 | 3 | 0.068727 | 0.017225 | 0 | 0 | 1 | 1 | 0 | 0.4 | 1 | 1.1 | 0.9
2 | 1 | 0.021293 | 0.0053365 | 0 | 0 | 1 | 0.99629 | -0.070739 | 0.4 | 1 | 1.1 | 0.9
3 | 1 | 0.05365 | 0.013446 | 0 | 0 | 1 | 0.99969 | -0.0060243 | 0.4 | 1 | 1.1 | 0.9
4 | 1 | 0 | 0 | 0 | 0 | 1 | 0.99352 | -0.12404 | 0.4 | 1 | 1.1 | 0.9
5 | 1 | 0 | 0 | 0 | 0 | 1 | 0.99843 | -0.029972 | 0.4 | 1 | 1.1 | 0.9
20 | 1 | 0.055961 | 0.014025 | 0 | 0 | 1 | 0.99159 | -0.16123 | 0.4 | 1 | 1.1 | 0.9
17 | 1 | 0.054606 | 0.013686 | 0 | 0 | 1 | 0.99169 | -0.15944 | 0.4 | 1 | 1.1 | 0.9
14 | 1 | 0.030411 | 0.0076216 | 0 | 0 | 1 | 0.99658 | -0.065536 | 0.4 | 1 | 1.1 | 0.9
15 | 1 | 0.0064241 | 0.00161 | 0 | 0 | 1 | 0.99821 | -0.034244 | 0.4 | 1 | 1.1 | 0.9
22 | 1 | 0 | 0 | 0 | 0 | 1 | 0.98838 | -0.22334 | 0.4 | 1 | 1.1 | 0.9
18 | 1 | 0 | 0 | 0 | 0 | 1 | 0.9897 | -0.19786 | 0.4 | 1 | 1.1 | 0.9
12 | 1 | 0.013509 | 0.0033857 | 0 | 0 | 1 | 0.99633 | -0.070482 | 0.4 | 1 | 1.1 | 0.9
6 | 1 | 0.022594 | 0.0056626 | 0 | 0 | 1 | 0.99254 | -0.14366 | 0.4 | 1 | 1.1 | 0.9
8 | 1 | 0 | 0 | 0 | 0 | 1 | 0.99357 | -0.1237 | 0.4 | 1 | 1.1 | 0.9
10 | 1 | 0.018771 | 0.0047043 | 0 | 0 | 1 | 0.994 | -0.11528 | 0.4 | 1 | 1.1 | 0.9
13 | 1 | 0.059707 | 0.014964 | 0 | 0 | 1 | 0.9941 | -0.11342 | 0.4 | 1 | 1.1 | 0.9
11 | 1 | 0.072094 | 0.018068 | 0 | 0 | 1 | 0.98698 | -0.25062 | 0.4 | 1 | 1.1 | 0.9
21 | 1 | 0.040358 | 0.010115 | 0 | 0 | 1 | 0.9887 | -0.21728 | 0.4 | 1 | 1.1 | 0.9
19 | 1 | 0 | 0 | 0 | 0 | 1 | 0.98915 | -0.2087 | 0.4 | 1 | 1.1 | 0.9

## generator_data
GEN_BUS | PG | QG | QMAX | QMIN | VG | MBASE | GEN_STATUS | PMAX | PMIN
1 | 0.52107 | 0.13174 | 10 | -10 | 1 | 100 | 1 | 10 | 0

## branch_data
F_BUS | T_BUS | BR_R | BR_X | BR_B | RATE_A | RATE_B | RATE_C | TAP | SHIFT | BR_STATUS | ANGMIN | ANGMAX | P_in | Q_in | P_out | Q_out
1 | 2 | 1.293 | 0.82751 | 4.3426e-09 | 0 | 0 | 0 | 0 | 0 | 1 | -90 | 90 | 0.24653 | 0.062647 | -0.24569 | -0.062112
1 | 3 | 0.13163 | 0.084246 | 4.421e-10 | 0 | 0 | 0 | 0 | 0 | 1 | -90 | 90 | 0.20582 | 0.051872 | -0.20576 | -0.051834
2 | 4 | 1.0603 | 0.67861 | 3.5612e-09 | 0 | 0 | 0 | 0 | 0 | 1 | -90 | 90 | 0.2244 | 0.056775 | -0.22383 | -0.056409
3 | 5 | 0.70757 | 0.45284 | 2.3764e-09 | 0 | 0 | 0 | 0 | 0 | 1 | -90 | 90 | 0.15211 | 0.038388 | -0.15193 | -0.038277
4 | 20 | 1.2825 | 0.82082 | 2.1537e-09 | 0 | 0 | 0 | 0 | 0 | 1 | -90 | 90 | 0.12859 | 0.032436 | -0.12836 | -0.03229
4 | 17 | 1.6463 | 1.0537 | 2.7646e-09 | 0 | 0 | 0 | 0 | 0 | 1 | -90 | 90 | 0.095236 | 0.023973 | -0.095076 | -0.023871
5 | 14 | 1.094 | 0.70014 | 3.6741e-09 | 0 | 0 | 0 | 0 | 0 | 1 | -90 | 90 | 0.14551 | 0.036667 | -0.14526 | -0.036509
5 | 15 | 2.9704 | 1.9011 | 4.9882e-09 | 0 | 0 | 0 | 0 | 0 | 1 | -90 | 90 | 0.0064254 | 0.0016104 | -0.0064241 | -0.00161
20 | 22 | 3.7844 | 2.422 | 6.355e-09 | 0 | 0 | 0 | 0 | 0 | 1 | -90 | 90 | 0.072402 | 0.018265 | -0.072188 | -0.018128
17 | 18 | 4.188 | 2.6803 | 7.0328e-09 | 0 | 0 | 0 | 0 | 0 | 1 | -90 | 90 | 0.040469 | 0.010185 | -0.040395 | -0.010138
14 | 12 | 0.19209 | 0.12294 | 3.2257e-10 | 0 | 0 | 0 | 0 | 0 | 1 | -90 | 90 | 0.11485 | 0.028887 | -0.11482 | -0.02887
22 | 11 | 1.6544 | 1.0588 | 2.7783e-09 | 0 | 0 | 0 | 0 | 0 | 1 | -90 | 90 | 0.072188 | 0.018128 | -0.072094 | -0.018069
18 | 19 | 1.1788 | 0.75445 | 1.9796e-09 | 0 | 0 | 0 | 0 | 0 | 1 | -90 | 90 | 0.040395 | 0.010138 | -0.040374 | -0.010125
12 | 13 | 1.8859 | 1.207 | 3.167e-09 | 0 | 0 | 0 | 0 | 0 | 1 | -90 | 90 | 0.10131 | 0.025484 | -0.10111 | -0.025352
6 | 8 | 3.9055 | 2.4995 | 6.5583e-09 | 0 | 0 | 0 | 0 | 0 | 1 | -90 | 90 | -0.022594 | -0.0056626 | 0.022616 | 0.0056757
8 | 10 | 1.6488 | 1.0552 | 2.7688e-09 | 0 | 0 | 0 | 0 | 0 | 1 | -90 | 90 | -0.022616 | -0.0056757 | 0.022625 | 0.0056813
10 | 13 | 0.1995 | 0.12768 | 3.3501e-10 | 0 | 0 | 0 | 0 | 0 | 1 | -90 | 90 | -0.041395 | -0.010386 | 0.041399 | 0.010388
21 | 19 | 0.9316 | 0.59622 | 1.5644e-09 | 0 | 0 | 0 | 0 | 0 | 1 | -90 | 90 | -0.040358 | -0.010115 | 0.040374 | 0.010125