## bus_data
BUS_I | BUS_TYPE | Pd | Qd | Gs | Bs | area | Vm | Va | baseKV | zone | Vmax | Vmin
1 | 1 | 0.049473 | 0.012399 | 0 | 0 | 1 | 0.98051 | -0.3757 | 0.4 | 1 | 1.1 | 0.9
2 | 1 | 0.019395 | 0.0048609 | 0 | 0 | 1 | 0.98237 | -0.33943 | 0.4 | 1 | 1.1 | 0.9
3 | 1 | 0.017712 | 0.0044391 | 0 | 0 | 1 | 0.98044 | -0.37709 | 0.4 | 1 | 1.1 | 0.9
4 | 1 | 0 | 0 | 0 | 0 | 1 | 0.98343 | -0.31877 | 0.4 | 1 | 1.1 | 0.9
14 | 1 | 0 | 0 | 0 | 0 | 1 | 0.98769 | -0.23608 | 0.4 | 1 | 1.1 | 0.9
12 | 1 | 0.072867 | 0.018262 | 0 | 0 | 1 | 0.99021 | -0.18749 | 0.4 | 1 | 1.1 | 0.9
6 | 1 | 0.042401 | 0.010627 | 0 | 0 | 1 | 0.97913 | -0.40171 | 0.4 | 1 | 1.1 | 0.9
7 | 1 | 0 | 0 | 0 | 0 | 1 | 0.98033 | -0.37829 | 0.4 | 1 | 1.1 | 0.9
11 | 1 | 0 | 0 | 0 | 0 | 1 | 0.98265 | -0.3328 | 0.4 | 1 | 1.1 | 0.9
9 | 1 | 0 | 0 | 0 | 0 | 1 | 0.985 | -0.28706 | 0.4 | 1 | 1.1 | 0.9
10 | 1 | 0 | 0 | 0 | 0 | 1 | 0.99214 | -0.14958 | 0.4 | 1 | 1.1 | 0.9
25 | 1 | 0.0022167 | 0.00055555 | 0 | 0 | 1 | 0.98345 | -0.3172 | 0.4 | 1 | 1.1 | 0.9
20 | 1 | 0.017458 | 0.0043753 | 0 | 0 | 1 | 0.99567 | -0.082162 | 0.4 | 1 | 1.1 | 0.9
26 | 1 | 0.03573 | 0.0089548 | 0 | 0 | 1 | 0.98217 | -0.34231 | 0.4 | 1 | 1.1 | 0.9
19 | 1 | 0 | 0 | 0 | 0 | 1 | 0.99865 | -0.025574 | 0.4 | 1 | 1.1 | 0.9
13 | 1 | 0.013206 | 0.0033097 | 0 | 0 | 1 | 0.99299 | -0.13401 | 0.4 | 1 | 1.1 | 0.9
15 | 1 | 0.059205 | 0.014838 | 0 | 0 | 1 | 0.99387 | -0.11704 | 0.4 | 1 | 1.1 | 0.9
17 | 1 | 0.013387 | 0.0033551 | 0 | 0 | 1 | 0.99523 | -0.090992 | 0.4 | 1 | 1.1 | 0.9
18 | 3 | 0.02277 | 0.0057068 | 0 | 0 | 1 | 1 | 0 | 0.4 | 1 | 1.1 | 0.9
21 | 1 | 0.024335 | 0.0060989 | 0 | 0 | 1 | 0.99739 | -0.049902 | 0.4 | 1 | 1.1 | 0.9
22 | 1 | 0.0069033 | 0.0017301 | 0 | 0 | 1 | 0.99676 | -0.062095 | 0.4 | 1 | 1.1 | 0.9
23 | 1 | 0.011141 | 0.0027921 | 0 | 0 | 1 | 0.99643 | -0.068423 | 0.4 | 1 | 1.1 | 0.9
24 | 1 | 0.011815 | 0.0029611 | 0 | 0 | 1 | 0.99619 | -0.07297 | 0.4 | 1 | 1.1 | 0.9

## generator_data
GEN_BUS | PG | QG | QMAX | QMIN | VG | MBASE | GEN_STATUS | PMAX | PMIN
18 | 0.42437 | 0.10805 | 10 | -10 | 1 | 100 | 1 | 10 | 0

## branch_data
F_BUS | T_BUS | BR_R | BR_X | BR_B | RATE_A | RATE_B | RATE_C | TAP | SHIFT | BR_STATUS | ANGMIN | ANGMAX | P_in | Q_in | P_out | Q_out
1 | 2 | 2.3303 | 1.4914 | 3.9132e-09 | 0 | 0 | 0 | 0 | 0 | 1 | -90 | 90 | -0.067186 | -0.016839 | 0.067302 | 0.016913
1 | 3 | 0.33905 | 0.21699 | 5.6935e-10 | 0 | 0 | 0 | 0 | 0 | 1 | -90 | 90 | 0.017713 | 0.0044399 | -0.017712 | -0.0044392
2 | 4 | 1.0335 | 0.66145 | 1.7355e-09 | 0 | 0 | 0 | 0 | 0 | 1 | -90 | 90 | -0.086697 | -0.021774 | 0.086783 | 0.021829
4 | 14 | 4.1579 | 2.6611 | 6.9823e-09 | 0 | 0 | 0 | 0 | 0 | 1 | -90 | 90 | -0.086783 | -0.021828 | 0.087127 | 0.022048
14 | 12 | 2.4605 | 1.5747 | 4.1318e-09 | 0 | 0 | 0 | 0 | 0 | 1 | -90 | 90 | -0.087127 | -0.022048 | 0.087331 | 0.022178
12 | 13 | 1.4782 | 0.94603 | 4.9645e-09 | 0 | 0 | 0 | 0 | 0 | 1 | -90 | 90 | -0.1602 | -0.04044 | 0.16061 | 0.040703
6 | 7 | 2.3765 | 1.521 | 3.9909e-09 | 0 | 0 | 0 | 0 | 0 | 1 | -90 | 90 | -0.0424 | -0.010627 | 0.042448 | 0.010657
7 | 11 | 4.6328 | 2.965 | 7.7797e-09 | 0 | 0 | 0 | 0 | 0 | 1 | -90 | 90 | -0.042448 | -0.010657 | 0.04254 | 0.010715
11 | 26 | 1.152 | 0.73725 | 1.9344e-09 | 0 | 0 | 0 | 0 | 0 | 1 | -90 | 90 | 0.035746 | 0.0089651 | -0.03573 | -0.008955
11 | 25 | 0.86462 | 0.55335 | 1.4519e-09 | 0 | 0 | 0 | 0 | 0 | 1 | -90 | 90 | -0.078286 | -0.01968 | 0.078345 | 0.019717
9 | 10 | 7.4943 | 4.7964 | 1.2585e-08 | 0 | 0 | 0 | 0 | 0 | 1 | -90 | 90 | -0.080678 | -0.020347 | 0.081212 | 0.020688
9 | 25 | 1.629 | 1.0426 | 2.7355e-09 | 0 | 0 | 0 | 0 | 0 | 1 | -90 | 90 | 0.080678 | 0.020347 | -0.080561 | -0.020273
10 | 20 | 3.7151 | 2.3777 | 6.2387e-09 | 0 | 0 | 0 | 0 | 0 | 1 | -90 | 90 | -0.081213 | -0.020688 | 0.081478 | 0.020857
20 | 19 | 2.5784 | 1.6502 | 4.3299e-09 | 0 | 0 | 0 | 0 | 0 | 1 | -90 | 90 | -0.098935 | -0.025232 | 0.099207 | 0.025405
19 | 21 | 2.0041 | 1.2826 | 3.3655e-09 | 0 | 0 | 0 | 0 | 0 | 1 | -90 | 90 | 0.054283 | 0.013639 | -0.05422 | -0.013599
19 | 18 | 0.75308 | 0.48197 | 2.5293e-09 | 0 | 0 | 0 | 0 | 0 | 1 | -90 | 90 | -0.15349 | -0.039043 | 0.15368 | 0.039164
13 | 15 | 0.43467 | 0.27819 | 1.4599e-09 | 0 | 0 | 0 | 0 | 0 | 1 | -90 | 90 | -0.17382 | -0.044013 | 0.17396 | 0.044103
15 | 17 | 0.49813 | 0.3188 | 1.673e-09 | 0 | 0 | 0 | 0 | 0 | 1 | -90 | 90 | -0.23316 | -0.058941 | 0.23345 | 0.059128
17 | 18 | 1.6551 | 1.0593 | 5.5587e-09 | 0 | 0 | 0 | 0 | 0 | 1 | -90 | 90 | -0.24684 | -0.062483 | 0.24792 | 0.063176
21 | 22 | 1.8197 | 1.1646 | 3.0557e-09 | 0 | 0 | 0 | 0 | 0 | 1 | -90 | 90 | 0.029886 | 0.0074997 | -0.029868 | -0.0074889
22 | 23 | 1.2272 | 0.7854 | 2.0608e-09 | 0 | 0 | 0 | 0 | 0 | 1 | -90 | 90 | 0.022965 | 0.0057587 | -0.022958 | -0.0057545
23 | 24 | 1.7121 | 1.0957 | 2.8751e-09 | 0 | 0 | 0 | 0 | 0 | 1 | -90 | 90 | 0.011817 | 0.0029624 | -0.011815 | -0.0029611