## bus_data
BUS_I | BUS_TYPE | Pd | Qd | Gs | Bs | area | Vm | Va | baseKV | zone | Vmax | Vmin
1 | 1 | 0.013539 | 0.0033932 | 0 | 0 | 1 | 0.98726 | -0.24416 | 0.4 | 1 | 1.1 | 0.9
2 | 1 | 0 | 0 | 0 | 0 | 1 | 0.98849 | -0.22045 | 0.4 | 1 | 1.1 | 0.9
3 | 1 | 0 | 0 | 0 | 0 | 1 | 0.98396 | -0.30844 | 0.4 | 1 | 1.1 | 0.9
4 | 1 | 0 | 0 | 0 | 0 | 1 | 0.99358 | -0.12245 | 0.4 | 1 | 1.1 | 0.9
5 | 1 | 0 | 0 | 0 | 0 | 1 | 0.98281 | -0.3307 | 0.4 | 1 | 1.1 | 0.9
6 | 1 | 0.051515 | 0.012911 | 0 | 0 | 1 | 0.98356 | -0.31611 | 0.4 | 1 | 1.1 | 0.9
16 | 1 | 0.012219 | 0.0030623 | 0 | 0 | 1 | 0.99492 | -0.096843 | 0.4 | 1 | 1.1 | 0.9
22 | 1 | 0.010968 | 0.0027488 | 0 | 0 | 1 | 0.99316 | -0.13062 | 0.4 | 1 | 1.1 | 0.9
27 | 1 | 0.030951 | 0.0077571 | 0 | 0 | 1 | 0.98138 | -0.35873 | 0.4 | 1 | 1.1 | 0.9
15 | 1 | 0.017016 | 0.0042647 | 0 | 0 | 1 | 0.99533 | -0.088958 | 0.4 | 1 | 1.1 | 0.9
8 | 1 | 0.05585 | 0.013997 | 0 | 0 | 1 | 0.99453 | -0.10469 | 0.4 | 1 | 1.1 | 0.9
11 | 1 | 0 | 0 | 0 | 0 | 1 | 0.9955 | -0.08586 | 0.4 | 1 | 1.1 | 0.9
13 | 1 | 0.033996 | 0.0085202 | 0 | 0 | 1 | 0.99255 | -0.14246 | 0.4 | 1 | 1.1 | 0.9
9 | 1 | 0.038496 | 0.009648 | 0 | 0 | 1 | 0.99726 | -0.052167 | 0.4 | 1 | 1.1 | 0.9
10 | 3 | 0.016913 | 0.0042389 | 0 | 0 | 1 | 1 | 0 | 0.4 | 1 | 1.1 | 0.9
12 | 1 | 0.033374 | 0.0083644 | 0 | 0 | 1 | 0.99885 | -0.021971 | 0.4 | 1 | 1.1 | 0.9
14 | 1 | 0.013431 | 0.0033661 | 0 | 0 | 1 | 0.99806 | -0.036889 | 0.4 | 1 | 1.1 | 0.9
20 | 1 | 0 | 0 | 0 | 0 | 1 | 0.9902 | -0.18776 | 0.4 | 1 | 1.1 | 0.9
25 | 1 | 0.025123 | 0.0062964 | 0 | 0 | 1 | 0.98807 | -0.22886 | 0.4 | 1 | 1.1 | 0.9
18 | 1 | 0 | 0 | 0 | 0 | 1 | 0.98946 | -0.20206 | 0.4 | 1 | 1.1 | 0.9
17 | 1 | 0.013845 | 0.0034698 | 0 | 0 | 1 | 0.98918 | -0.20748 | 0.4 | 1 | 1.1 | 0.9
21 | 1 | 0 | 0 | 0 | 0 | 1 | 0.98631 | -0.26296 | 0.4 | 1 | 1.1 | 0.9
26 | 1 | 0.080419 | 0.020155 | 0 | 0 | 1 | 0.98298 | -0.32791 | 0.4 | 1 | 1.1 | 0.9

## generator_data
GEN_BUS | PG | QG | QMAX | QMIN | VG | MBASE | GEN_STATUS | PMAX | PMIN
10 | 0.4517 | 0.11477 | 10 | -10 | 1 | 100 | 1 | 10 | 0

## branch_data
F_BUS | T_BUS | BR_R | BR_X | BR_B | RATE_A | RATE_B | RATE_C | TAP | SHIFT | BR_STATUS | ANGMIN | ANGMAX | P_in | Q_in | P_out | Q_out
1 | 2 | 1.0802 | 0.69133 | 1.8139e-09 | 0 | 0 | 0 | 0 | 0 | 1 | -90 | 90 | -0.096352 | -0.024282 | 0.096461 | 0.024351
1 | 3 | 3.3938 | 2.172 | 5.6991e-09 | 0 | 0 | 0 | 0 | 0 | 1 | -90 | 90 | 0.082812 | 0.020888 | -0.082559 | -0.020726
2 | 4 | 4.4937 | 2.8759 | 7.5461e-09 | 0 | 0 | 0 | 0 | 0 | 1 | -90 | 90 | -0.096461 | -0.024351 | 0.096916 | 0.024642
3 | 5 | 3.1182 | 1.9956 | 5.2363e-09 | 0 | 0 | 0 | 0 | 0 | 1 | -90 | 90 | 0.031025 | 0.0078036 | -0.030992 | -0.007783
3 | 6 | 0.64589 | 0.41337 | 1.0846e-09 | 0 | 0 | 0 | 0 | 0 | 1 | -90 | 90 | 0.051533 | 0.012923 | -0.051515 | -0.012911
4 | 16 | 1.0605 | 0.67875 | 1.7809e-09 | 0 | 0 | 0 | 0 | 0 | 1 | -90 | 90 | -0.10789 | -0.027393 | 0.10802 | 0.027478
4 | 22 | 3.2963 | 2.1096 | 5.5353e-09 | 0 | 0 | 0 | 0 | 0 | 1 | -90 | 90 | 0.010972 | 0.002751 | -0.010968 | -0.0027488
5 | 27 | 3.9148 | 2.5055 | 6.574e-09 | 0 | 0 | 0 | 0 | 0 | 1 | -90 | 90 | 0.030992 | 0.007783 | -0.030951 | -0.0077571
16 | 15 | 0.29361 | 0.18791 | 4.9305e-10 | 0 | 0 | 0 | 0 | 0 | 1 | -90 | 90 | -0.12024 | -0.03054 | 0.12029 | 0.030569
15 | 14 | 1.7021 | 1.0893 | 2.8583e-09 | 0 | 0 | 0 | 0 | 0 | 1 | -90 | 90 | -0.1373 | -0.034834 | 0.13765 | 0.035054
8 | 11 | 1.4959 | 0.95737 | 2.512e-09 | 0 | 0 | 0 | 0 | 0 | 1 | -90 | 90 | -0.05585 | -0.013997 | 0.055901 | 0.014029
11 | 13 | 1.6341 | 1.0458 | 5.4883e-09 | 0 | 0 | 0 | 0 | 0 | 1 | -90 | 90 | 0.15467 | 0.03926 | -0.15425 | -0.038992
11 | 9 | 0.71657 | 0.45861 | 2.4066e-09 | 0 | 0 | 0 | 0 | 0 | 1 | -90 | 90 | -0.21057 | -0.053289 | 0.21091 | 0.053507
13 | 20 | 1.6717 | 1.0699 | 2.8072e-09 | 0 | 0 | 0 | 0 | 0 | 1 | -90 | 90 | 0.12025 | 0.030472 | -0.11999 | -0.030305
9 | 10 | 0.94128 | 0.60242 | 3.1613e-09 | 0 | 0 | 0 | 0 | 0 | 1 | -90 | 90 | -0.2494 | -0.063155 | 0.25003 | 0.063556
10 | 12 | 0.53747 | 0.34398 | 1.8051e-09 | 0 | 0 | 0 | 0 | 0 | 1 | -90 | 90 | 0.18476 | 0.046979 | -0.18456 | -0.046854
12 | 14 | 0.44544 | 0.28508 | 1.496e-09 | 0 | 0 | 0 | 0 | 0 | 1 | -90 | 90 | 0.15119 | 0.03849 | -0.15108 | -0.03842
20 | 25 | 1.7078 | 1.093 | 2.8679e-09 | 0 | 0 | 0 | 0 | 0 | 1 | -90 | 90 | 0.10613 | 0.026828 | -0.10592 | -0.026694
20 | 18 | 4.5366 | 2.9034 | 7.6182e-09 | 0 | 0 | 0 | 0 | 0 | 1 | -90 | 90 | 0.013858 | 0.0034771 | -0.013848 | -0.0034718
25 | 21 | 1.852 | 1.1853 | 3.11e-09 | 0 | 0 | 0 | 0 | 0 | 1 | -90 | 90 | 0.0808 | 0.020398 | -0.080668 | -0.020314
18 | 17 | 1.7177 | 1.0993 | 2.8845e-09 | 0 | 0 | 0 | 0 | 0 | 1 | -90 | 90 | 0.013848 | 0.0034718 | -0.013845 | -0.0034698
21 | 26 | 3.5103 | 2.2466 | 5.8947e-09 | 0 | 0 | 0 | 0 | 0 | 1 | -90 | 90 | 0.080668 | 0.020314 | -0.080418 | -0.020155