## bus_data
BUS_I | BUS_TYPE | Pd | Qd | Gs | Bs | area | Vm | Va | baseKV | zone | Vmax | Vmin
1 | 1 | 0.025715 | 0.0064447 | 0 | 0 | 1 | 0.98938 | -0.20397 | 0.4 | 1 | 1.1 | 0.9
2 | 1 | 0 | 0 | 0 | 0 | 1 | 0.99237 | -0.14612 | 0.4 | 1 | 1.1 | 0.9
3 | 1 | 0 | 0 | 0 | 0 | 1 | 0.98849 | -0.22137 | 0.4 | 1 | 1.1 | 0.9
4 | 1 | 0 | 0 | 0 | 0 | 1 | 0.99695 | -0.058222 | 0.4 | 1 | 1.1 | 0.9
5 | 1 | 0.058598 | 0.014686 | 0 | 0 | 1 | 0.98774 | -0.23597 | 0.4 | 1 | 1.1 | 0.9
9 | 1 | 0.036552 | 0.0091607 | 0 | 0 | 1 | 0.99544 | -0.087332 | 0.4 | 1 | 1.1 | 0.9
12 | 1 | 0.020577 | 0.0051572 | 0 | 0 | 1 | 0.99794 | -0.039326 | 0.4 | 1 | 1.1 | 0.9
8 | 1 | 0 | 0 | 0 | 0 | 1 | 0.99239 | -0.14624 | 0.4 | 1 | 1.1 | 0.9
13 | 1 | 0.071653 | 0.017958 | 0 | 0 | 1 | 0.99977 | -0.0043932 | 0.4 | 1 | 1.1 | 0.9
6 | 1 | 0.051838 | 0.012992 | 0 | 0 | 1 | 0.99217 | -0.15049 | 0.4 | 1 | 1.1 | 0.9
11 | 1 | 0 | 0 | 0 | 0 | 1 | 0.99452 | -0.10531 | 0.4 | 1 | 1.1 | 0.9
17 | 1 | 0.0078008 | 0.0019551 | 0 | 0 | 1 | 0.99278 | -0.13892 | 0.4 | 1 | 1.1 | 0.9
16 | 1 | 0.052774 | 0.013226 | 0 | 0 | 1 | 0.99591 | -0.078572 | 0.4 | 1 | 1.1 | 0.9
18 | 1 | 0.035201 | 0.0088223 | 0 | 0 | 1 | 0.99277 | -0.13908 | 0.4 | 1 | 1.1 | 0.9
15 | 1 | 0.036287 | 0.0090943 | 0 | 0 | 1 | 0.99762 | -0.045638 | 0.4 | 1 | 1.1 | 0.9
14 | 3 | 0.01632 | 0.0040902 | 0 | 0 | 1 | 1 | 0 | 0.4 | 1 | 1.1 | 0.9

## generator_data
GEN_BUS | PG | QG | QMAX | QMIN | VG | MBASE | GEN_STATUS | PMAX | PMIN
14 | 0.41538 | 0.1049 | 10 | -10 | 1 | 100 | 1 | 10 | 0

## branch_data
F_BUS | T_BUS | BR_R | BR_X | BR_B | RATE_A | RATE_B | RATE_C | TAP | SHIFT | BR_STATUS | ANGMIN | ANGMAX | P_in | Q_in | P_out | Q_out
1 | 2 | 3.0199 | 1.9327 | 5.0712e-09 | 0 | 0 | 0 | 0 | 0 | 1 | -90 | 90 | -0.084402 | -0.021188 | 0.084636 | 0.021337
1 | 3 | 1.3015 | 0.83297 | 2.1856e-09 | 0 | 0 | 0 | 0 | 0 | 1 | -90 | 90 | 0.058687 | 0.014743 | -0.058639 | -0.014712
2 | 4 | 4.6229 | 2.9586 | 7.7631e-09 | 0 | 0 | 0 | 0 | 0 | 1 | -90 | 90 | -0.084636 | -0.021337 | 0.084993 | 0.021565
3 | 5 | 1.0907 | 0.69804 | 1.8316e-09 | 0 | 0 | 0 | 0 | 0 | 1 | -90 | 90 | 0.058639 | 0.014712 | -0.058598 | -0.014686
4 | 9 | 1.4649 | 0.93756 | 2.46e-09 | 0 | 0 | 0 | 0 | 0 | 1 | -90 | 90 | 0.088669 | 0.02233 | -0.088546 | -0.022252
4 | 12 | 0.48793 | 0.31228 | 1.6387e-09 | 0 | 0 | 0 | 0 | 0 | 1 | -90 | 90 | -0.17366 | -0.043895 | 0.17382 | 0.043996
9 | 8 | 5.0318 | 3.2204 | 8.4498e-09 | 0 | 0 | 0 | 0 | 0 | 1 | -90 | 90 | 0.051995 | 0.013091 | -0.051849 | -0.012999
12 | 13 | 0.80823 | 0.51727 | 2.7145e-09 | 0 | 0 | 0 | 0 | 0 | 1 | -90 | 90 | -0.1944 | -0.049153 | 0.19472 | 0.049361
8 | 6 | 0.36176 | 0.23153 | 6.075e-10 | 0 | 0 | 0 | 0 | 0 | 1 | -90 | 90 | 0.051849 | 0.012999 | -0.051838 | -0.012992
13 | 14 | 0.074308 | 0.047557 | 2.4957e-10 | 0 | 0 | 0 | 0 | 0 | 1 | -90 | 90 | -0.26638 | -0.067319 | 0.26643 | 0.067355
11 | 17 | 3.459 | 2.2138 | 5.8086e-09 | 0 | 0 | 0 | 0 | 0 | 1 | -90 | 90 | 0.043071 | 0.010821 | -0.043002 | -0.010778
11 | 16 | 2.76 | 1.7664 | 4.6347e-09 | 0 | 0 | 0 | 0 | 0 | 1 | -90 | 90 | -0.043071 | -0.010821 | 0.043126 | 0.010856
17 | 18 | 0.020804 | 0.013314 | 3.4935e-11 | 0 | 0 | 0 | 0 | 0 | 1 | -90 | 90 | 0.035202 | 0.0088225 | -0.035201 | -0.0088223
16 | 15 | 1.5313 | 0.98004 | 2.5715e-09 | 0 | 0 | 0 | 0 | 0 | 1 | -90 | 90 | -0.095901 | -0.024082 | 0.096052 | 0.024179
15 | 14 | 1.5453 | 0.98898 | 2.5949e-09 | 0 | 0 | 0 | 0 | 0 | 1 | -90 | 90 | -0.13234 | -0.033273 | 0.13263 | 0.033458