## bus_data
BUS_I | BUS_TYPE | Pd | Qd | Gs | Bs | area | Vm | Va | baseKV | zone | Vmax | Vmin
1 | 1 | 0.012151 | 0.0030453 | 0 | 0 | 1 | 0.99273 | -0.13959 | 0.4 | 1 | 1.1 | 0.9
2 | 1 | 0.010491 | 0.0026292 | 0 | 0 | 1 | 0.99316 | -0.13111 | 0.4 | 1 | 1.1 | 0.9
4 | 1 | 0.086714 | 0.021733 | 0 | 0 | 1 | 0.99334 | -0.1277 | 0.4 | 1 | 1.1 | 0.9
5 | 1 | 0 | 0 | 0 | 0 | 1 | 0.99605 | -0.075325 | 0.4 | 1 | 1.1 | 0.9
6 | 3 | 0.048309 | 0.012107 | 0 | 0 | 1 | 1 | 0 | 0.4 | 1 | 1.1 | 0.9
7 | 1 | 0.061421 | 0.015394 | 0 | 0 | 1 | 0.99256 | -0.14242 | 0.4 | 1 | 1.1 | 0.9
9 | 1 | 0.034139 | 0.0085559 | 0 | 0 | 1 | 0.99986 | -0.0027482 | 0.4 | 1 | 1.1 | 0.9
15 | 1 | 0 | 0 | 0 | 0 | 1 | 0.99202 | -0.15271 | 0.4 | 1 | 1.1 | 0.9
8 | 1 | 0.094181 | 0.023604 | 0 | 0 | 1 | 0.99857 | -0.02758 | 0.4 | 1 | 1.1 | 0.9
14 | 1 | 0.052496 | 0.013157 | 0 | 0 | 1 | 0.98881 | -0.21486 | 0.4 | 1 | 1.1 | 0.9
12 | 1 | 0.088298 | 0.022129 | 0 | 0 | 1 | 0.98504 | -0.28823 | 0.4 | 1 | 1.1 | 0.9
13 | 1 | 0.033776 | 0.0084652 | 0 | 0 | 1 | 0.98703 | -0.24949 | 0.4 | 1 | 1.1 | 0.9

## generator_data
GEN_BUS | PG | QG | QMAX | QMIN | VG | MBASE | GEN_STATUS | PMAX | PMIN
6 | 0.52538 | 0.133 | 10 | -10 | 1 | 100 | 1 | 10 | 0

## branch_data
F_BUS | T_BUS | BR_R | BR_X | BR_B | RATE_A | RATE_B | RATE_C | TAP | SHIFT | BR_STATUS | ANGMIN | ANGMAX | P_in | Q_in | P_out | Q_out
1 | 2 | 3.0841 | 1.9738 | 5.179e-09 | 0 | 0 | 0 | 0 | 0 | 1 | -90 | 90 | -0.012151 | -0.0030453 | 0.012156 | 0.0030479
2 | 4 | 0.66558 | 0.42597 | 1.1177e-09 | 0 | 0 | 0 | 0 | 0 | 1 | -90 | 90 | -0.022646 | -0.0056771 | 0.02265 | 0.0056793
4 | 5 | 2.1241 | 1.3594 | 3.5669e-09 | 0 | 0 | 0 | 0 | 0 | 1 | -90 | 90 | -0.10936 | -0.027412 | 0.10964 | 0.027587
5 | 6 | 0.97379 | 0.62322 | 4.9058e-09 | 0 | 0 | 0 | 0 | 0 | 1 | -90 | 90 | -0.34737 | -0.087841 | 0.34863 | 0.088647
5 | 7 | 1.2599 | 0.80632 | 6.347e-09 | 0 | 0 | 0 | 0 | 0 | 1 | -90 | 90 | 0.23773 | 0.060255 | -0.23696 | -0.059766
6 | 9 | 0.095983 | 0.061429 | 1.6118e-10 | 0 | 0 | 0 | 0 | 0 | 1 | -90 | 90 | 0.12845 | 0.032242 | -0.12843 | -0.032231
7 | 15 | 0.26017 | 0.16651 | 1.3107e-09 | 0 | 0 | 0 | 0 | 0 | 1 | -90 | 90 | 0.17554 | 0.044373 | -0.17546 | -0.044318
9 | 8 | 1.1799 | 0.75516 | 1.9814e-09 | 0 | 0 | 0 | 0 | 0 | 1 | -90 | 90 | 0.094293 | 0.023675 | -0.094181 | -0.023604
15 | 14 | 1.5653 | 1.0018 | 5.257e-09 | 0 | 0 | 0 | 0 | 0 | 1 | -90 | 90 | 0.17546 | 0.044318 | -0.17494 | -0.043985
14 | 13 | 1.2412 | 0.79437 | 2.0843e-09 | 0 | 0 | 0 | 0 | 0 | 1 | -90 | 90 | 0.12244 | 0.030828 | -0.12224 | -0.030699
12 | 13 | 1.9121 | 1.2238 | 3.211e-09 | 0 | 0 | 0 | 0 | 0 | 1 | -90 | 90 | -0.088297 | -0.02213 | 0.088461 | 0.022234