## bus_data
BUS_I | BUS_TYPE | Pd | Qd | Gs | Bs | area | Vm | Va | baseKV | zone | Vmax | Vmin
1 | 1 | 0.042815 | 0.01073 | 0 | 0 | 1 | 0.99125 | -0.16828 | 0.4 | 1 | 1.1 | 0.9
2 | 1 | 0 | 0 | 0 | 0 | 1 | 0.99269 | -0.14042 | 0.4 | 1 | 1.1 | 0.9
4 | 1 | 0 | 0 | 0 | 0 | 1 | 0.99329 | -0.12885 | 0.4 | 1 | 1.1 | 0.9
8 | 1 | 0 | 0 | 0 | 0 | 1 | 0.99335 | -0.12767 | 0.4 | 1 | 1.1 | 0.9
17 | 1 | 0.040612 | 0.010178 | 0 | 0 | 1 | 0.99292 | -0.13609 | 0.4 | 1 | 1.1 | 0.9
5 | 1 | 0.044289 | 0.0111 | 0 | 0 | 1 | 0.99209 | -0.15225 | 0.4 | 1 | 1.1 | 0.9
19 | 1 | 0 | 0 | 0 | 0 | 1 | 0.99231 | -0.14789 | 0.4 | 1 | 1.1 | 0.9
10 | 1 | 0.015877 | 0.0039791 | 0 | 0 | 1 | 0.99545 | -0.087257 | 0.4 | 1 | 1.1 | 0.9
6 | 1 | 0.042897 | 0.010751 | 0 | 0 | 1 | 0.9923 | -0.14812 | 0.4 | 1 | 1.1 | 0.9
20 | 1 | 0 | 0 | 0 | 0 | 1 | 0.99339 | -0.12693 | 0.4 | 1 | 1.1 | 0.9
9 | 1 | 0.0089194 | 0.0022354 | 0 | 0 | 1 | 0.99832 | -0.032226 | 0.4 | 1 | 1.1 | 0.9
11 | 1 | 0 | 0 | 0 | 0 | 1 | 0.99843 | -0.030055 | 0.4 | 1 | 1.1 | 0.9
14 | 1 | 0.011546 | 0.0028936 | 0 | 0 | 1 | 0.99737 | -0.05034 | 0.4 | 1 | 1.1 | 0.9
12 | 3 | 0.015163 | 0.0038002 | 0 | 0 | 1 | 1 | 0 | 0.4 | 1 | 1.1 | 0.9
13 | 1 | 0.018072 | 0.0045293 | 0 | 0 | 1 | 0.99672 | -0.062761 | 0.4 | 1 | 1.1 | 0.9
15 | 1 | 0.058242 | 0.014597 | 0 | 0 | 1 | 0.9949 | -0.097482 | 0.4 | 1 | 1.1 | 0.9
21 | 1 | 0.022576 | 0.0056581 | 0 | 0 | 1 | 0.99515 | -0.093059 | 0.4 | 1 | 1.1 | 0.9
16 | 1 | 0.016562 | 0.0041508 | 0 | 0 | 1 | 0.99481 | -0.09923 | 0.4 | 1 | 1.1 | 0.9
23 | 1 | 0.038752 | 0.0097122 | 0 | 0 | 1 | 0.99184 | -0.15645 | 0.4 | 1 | 1.1 | 0.9
29 | 1 | 0 | 0 | 0 | 0 | 1 | 0.99091 | -0.17441 | 0.4 | 1 | 1.1 | 0.9
25 | 1 | 0.037842 | 0.0094841 | 0 | 0 | 1 | 0.98692 | -0.25188 | 0.4 | 1 | 1.1 | 0.9
24 | 1 | 0.028061 | 0.0070327 | 0 | 0 | 1 | 0.98775 | -0.23574 | 0.4 | 1 | 1.1 | 0.9
28 | 1 | 0.056453 | 0.014148 | 0 | 0 | 1 | 0.99079 | -0.17676 | 0.4 | 1 | 1.1 | 0.9
26 | 1 | 0.072034 | 0.018053 | 0 | 0 | 1 | 0.98793 | -0.23234 | 0.4 | 1 | 1.1 | 0.9
27 | 1 | 0.035268 | 0.0088389 | 0 | 0 | 1 | 0.98998 | -0.19245 | 0.4 | 1 | 1.1 | 0.9

## generator_data
GEN_BUS | PG | QG | QMAX | QMIN | VG | MBASE | GEN_STATUS | PMAX | PMIN
12 | 0.61052 | 0.15477 | 10 | -10 | 1 | 100 | 1 | 10 | 0

## branch_data
F_BUS | T_BUS | BR_R | BR_X | BR_B | RATE_A | RATE_B | RATE_C | TAP | SHIFT | BR_STATUS | ANGMIN | ANGMAX | P_in | Q_in | P_out | Q_out
1 | 2 | 2.8699 | 1.8368 | 4.8194e-09 | 0 | 0 | 0 | 0 | 0 | 1 | -90 | 90 | -0.042815 | -0.01073 | 0.042872 | 0.010766
2 | 4 | 1.1944 | 0.7644 | 2.0057e-09 | 0 | 0 | 0 | 0 | 0 | 1 | -90 | 90 | -0.042872 | -0.010766 | 0.042895 | 0.010781
4 | 8 | 0.062422 | 0.03995 | 1.0482e-10 | 0 | 0 | 0 | 0 | 0 | 1 | -90 | 90 | -0.083522 | -0.020969 | 0.083526 | 0.020972
4 | 17 | 0.7877 | 0.50413 | 1.3228e-09 | 0 | 0 | 0 | 0 | 0 | 1 | -90 | 90 | 0.040626 | 0.010187 | -0.040612 | -0.010178
8 | 10 | 1.4181 | 0.90758 | 2.3814e-09 | 0 | 0 | 0 | 0 | 0 | 1 | -90 | 90 | -0.12647 | -0.031749 | 0.12671 | 0.031905
8 | 6 | 2.1054 | 1.3475 | 3.5356e-09 | 0 | 0 | 0 | 0 | 0 | 1 | -90 | 90 | 0.042939 | 0.010777 | -0.042897 | -0.010751
5 | 19 | 0.43429 | 0.27795 | 7.2929e-10 | 0 | 0 | 0 | 0 | 0 | 1 | -90 | 90 | -0.044289 | -0.0111 | 0.044298 | 0.011106
19 | 20 | 2.0919 | 1.3388 | 3.5128e-09 | 0 | 0 | 0 | 0 | 0 | 1 | -90 | 90 | -0.044298 | -0.011106 | 0.044342 | 0.011134
10 | 14 | 1.1553 | 0.7394 | 3.8802e-09 | 0 | 0 | 0 | 0 | 0 | 1 | -90 | 90 | -0.14259 | -0.035884 | 0.14284 | 0.036045
20 | 21 | 3.3884 | 2.1686 | 5.69e-09 | 0 | 0 | 0 | 0 | 0 | 1 | -90 | 90 | -0.044342 | -0.011134 | 0.044414 | 0.011179
9 | 11 | 1.0877 | 0.69614 | 1.8266e-09 | 0 | 0 | 0 | 0 | 0 | 1 | -90 | 90 | -0.0089194 | -0.0022354 | 0.0089203 | 0.0022358
11 | 12 | 0.5432 | 0.34765 | 2.7366e-09 | 0 | 0 | 0 | 0 | 0 | 1 | -90 | 90 | -0.24875 | -0.062783 | 0.24911 | 0.063013
11 | 13 | 1.7176 | 1.0992 | 2.8842e-09 | 0 | 0 | 0 | 0 | 0 | 1 | -90 | 90 | 0.085293 | 0.021513 | -0.085159 | -0.021428
11 | 14 | 0.5889 | 0.37689 | 2.9667e-09 | 0 | 0 | 0 | 0 | 0 | 1 | -90 | 90 | 0.15453 | 0.039034 | -0.15438 | -0.038939
12 | 15 | 1.2666 | 0.81063 | 6.3809e-09 | 0 | 0 | 0 | 0 | 0 | 1 | -90 | 90 | 0.34625 | 0.087957 | -0.34463 | -0.086923
13 | 21 | 2.0145 | 1.2893 | 3.3829e-09 | 0 | 0 | 0 | 0 | 0 | 1 | -90 | 90 | 0.067087 | 0.016899 | -0.06699 | -0.016837
15 | 16 | 0.027208 | 0.017413 | 1.3707e-10 | 0 | 0 | 0 | 0 | 0 | 1 | -90 | 90 | 0.28639 | 0.072326 | -0.28636 | -0.072311
16 | 23 | 0.9429 | 0.60346 | 4.7501e-09 | 0 | 0 | 0 | 0 | 0 | 1 | -90 | 90 | 0.2698 | 0.06816 | -0.26906 | -0.067688
23 | 29 | 0.34444 | 0.22044 | 1.7352e-09 | 0 | 0 | 0 | 0 | 0 | 1 | -90 | 90 | 0.23031 | 0.057976 | -0.23011 | -0.05785
29 | 28 | 0.045063 | 0.02884 | 2.2702e-10 | 0 | 0 | 0 | 0 | 0 | 1 | -90 | 90 | 0.23011 | 0.05785 | -0.23009 | -0.057834
25 | 24 | 1.8635 | 1.1926 | 3.1293e-09 | 0 | 0 | 0 | 0 | 0 | 1 | -90 | 90 | -0.037842 | -0.0094841 | 0.037871 | 0.0095024
24 | 26 | 0.22585 | 0.14454 | 3.7926e-10 | 0 | 0 | 0 | 0 | 0 | 1 | -90 | 90 | -0.065932 | -0.016535 | 0.065942 | 0.016542
28 | 27 | 0.3982 | 0.25485 | 1.3374e-09 | 0 | 0 | 0 | 0 | 0 | 1 | -90 | 90 | 0.17364 | 0.043685 | -0.17351 | -0.043602
26 | 27 | 1.2677 | 0.81135 | 2.1289e-09 | 0 | 0 | 0 | 0 | 0 | 1 | -90 | 90 | -0.13798 | -0.034595 | 0.13824 | 0.034763